## 受入重量
北見市外２町一般廃棄物最終処分場維持管理状況
| 2024 | 年度 一市（留辺蘂町）、置戸町、訓子府町 月別一般廃棄物受入重量
|  |  | 種別 | 単位 | ４月 | ５月 | ６月 | ７月 | ８月 | ９月 | １０月 | １１月 | １２月 | １月 | ２月 | ３月 | 合計
留辺蘂自治区 |  | （事業系） | 不燃ごみ・粗大ごみ | （ｔ/月） | 15.17 | 7.38 | 1.66 | 1.95 | 3.43 | 2.94 | 1.86 | 2.98 | 1.69 | 2.73 | 0.79 | 2.33 | 44.91
|  |  | 鉄 |  | 0.07 | 0.03 | 0.05 | 0.11 | 0.07 | 0.1 | 0.08 | 0.11 | 0.14 | 0.08 | 0.03 | 0.06 | 0.93
|  |  | 木製品 |  | 3.5 | 2.95 | 10.05 | 2 | 4.02 | 5.34 | 2.45 | 2.62 | 0.35 | 1.77 | 1.11 | 0.55 | 36.71
|  | （家庭系） | 不燃ごみ・粗大ごみ | （ｔ/月） | 31.61 | 33.48 | 30.97 | 42.1 | 21.36 | 21.39 | 26.83 | 30.59 | 16.2 | 13.74 | 8.36 | 8.4 | 285.03
|  |  | 鉄 |  | 0.23 | 0.38 | 0.18 | 0.1 | 0.07 | 0.18 | 0.35 | 0.05 | 0.11 | 0.01 | 0.05 | 0.01 | 1.72
|  |  | 木製品 |  | 6.4 | 9.09 | 8.44 | 14.08 | 8.44 | 9.69 | 8.71 | 10.65 | 3.24 | 0.89 | 2 | 1.28 | 82.91
置 戸 町 |  | （事業系） | 不燃ごみ・粗大ごみ | （ｔ/月） | 0.44 | 0.16 | 1.45 | 0.08 | 0.14 | 0.86 | 2.15 | 0.35 | 0 | 0.03 | 0 | 0 | 5.66
|  |  | 鉄 |  | 0.03 | 0.09 | 0.04 | 0 | 0.01 | 0.04 | 0 | 0 | 0.02 | 0 | 0 | 0.03 | 0.26
|  |  | 木製品 |  | 0.21 | 0.23 | 0.66 | 0.27 | 0.2 | 0.18 | 0.15 | 0.89 | 0.13 | 0 | 0.29 | 0.39 | 3.6
|  | （家庭系） | 不燃ごみ・粗大ごみ | （ｔ/月） | 8.75 | 9.98 | 15.45 | 17.66 | 6.63 | 5.61 | 10.42 | 15.97 | 10.7 | 3.84 | 10.74 | 6.57 | 122.32
|  |  | 鉄 |  | 0 | 0.06 | 0.02 | 0.04 | 0.05 | 0 | 0.07 | 0.07 | 0.07 | 0 | 0 | 0 | 0.38
|  |  | 木製品 |  | 1 | 1.5 | 8.25 | 5.05 | 1.29 | 0.79 | 2.79 | 1.99 | 2.18 | 0.38 | 0.32 | 0.32 | 25.86
訓子府町 |  | （事業系） | 不燃ごみ・粗大ごみ | （ｔ/月） | 1.99 | 2.11 | 1.21 | 3.33 | 2.58 | 0.88 | 3.88 | 1.82 | 5.37 | 1.61 | 0 | 0.72 | 25.5
|  |  | 鉄 |  | 0.04 | 0 | 0 | 0 | 0.09 | 0.02 | 0.05 | 0.12 | 0 | 0 | 0 | 0.02 | 0.34
|  |  | 木製品 |  | 0.24 | 0.83 | 0.76 | 1.28 | 0.91 | 0.65 | 2.36 | 1.05 | 0.81 | 0.08 | 0.02 | 0.35 | 9.34
|  | （家庭系） | 不燃ごみ・粗大ごみ | （ｔ/月） | 18.32 | 23.07 | 20.98 | 18.53 | 15.72 | 16.7 | 19.44 | 22.81 | 13.16 | 8.06 | 5.22 | 9.63 | 191.64
|  |  | 鉄 |  | 0.02 | 0.04 | 0.07 | 0.1 | 0.03 | 0.01 | 0.14 | 0 | 0.04 | 0.01 | 0 | 0.01 | 0.47
|  |  | 木製品 |  | 3.4 | 8.86 | 6.9 | 6.39 | 7.24 | 8.05 | 3.27 | 6.11 | 1.58 | 0.98 | 0.1 | 2.14 | 55.02
北見市外２町一般廃棄物最終処分場維持管理状況
| 2023 | 年度 一市（留辺蘂町）、置戸町、訓子府町 月別一般廃棄物受入重量
|  |  | 種別 | 単位 | ４月 | ５月 | ６月 | ７月 | ８月 | ９月 | １０月 | １１月 | １２月 | １月 | ２月 | ３月 | 合計
留辺蘂自治区 |  | （事業系） | 不燃ごみ・粗大ごみ | （ｔ/月） | 5.32 | 4.89 | 1.99 | 3.54 | 2.12 | 3.5 | 2.33 | 5.25 | 10.58 | 1.26 | 0.56 | 5.25 | 46.59
|  |  | 鉄 |  | 0.1 | 0.09 | 0.1 | 0 | 0 | 0.08 | 0 | 0.1 | 0.02 | 0.04 | 0.02 | 0.03 | 0.58
|  |  | 木製品 |  | 1.87 | 2.99 | 2.34 | 2.36 | 2.24 | 4.37 | 6.53 | 2.84 | 2.46 | 0.09 | 0.38 | 1.45 | 29.92
|  | （家庭系） | 不燃ごみ・粗大ごみ | （ｔ/月） | 28.73 | 23.84 | 32.86 | 18.74 | 27.27 | 31.06 | 27 | 39.45 | 14.22 | 7.88 | 8.27 | 10.34 | 269.66
|  |  | 鉄 |  | 0.08 | 0.13 | 0.22 | 0.02 | 0.05 | 0.05 | 0.29 | 0.29 | 0.04 | 0.35 | 0.13 | 0.03 | 1.68
|  |  | 木製品 |  | 8 | 5.11 | 14.91 | 7.8 | 18.3 | 21.98 | 12.4 | 6.32 | 5.15 | 1.13 | 1.06 | 1.57 | 103.73
置 戸 町 |  | （事業系） | 不燃ごみ・粗大ごみ | （ｔ/月） | 0.65 | 0.45 | 0.35 | 0 | 0.09 | 0.01 | 0.74 | 0.49 | 0.17 | 0.06 | 0.29 | 0.12 | 3.42
|  |  | 鉄 |  | 0 | 0 | 0 | 0 | 0.03 | 0 | 0 | 0 | 0 | 0 | 0 | 0.01 | 0.04
|  |  | 木製品 |  | 0.22 | 0.22 | 0.25 | 0.65 | 0.04 | 0.2 | 0.13 | 0.33 | 0.3 | 0.18 | 0.01 | 0.43 | 2.96
|  | （家庭系） | 不燃ごみ・粗大ごみ | （ｔ/月） | 9.09 | 8.31 | 13.45 | 8.4 | 5.36 | 7.09 | 9 | 8.48 | 8.44 | 2.07 | 3.01 | 4.11 | 86.81
|  |  | 鉄 |  | 0.01 | 0.01 | 0.06 | 0 | 0 | 0.01 | 0.04 | 0.08 | 0.01 | 0.03 | 0 | 0 | 0.25
|  |  | 木製品 |  | 1.46 | 1.05 | 3.46 | 0.84 | 0.97 | 2.4 | 4.7 | 1.43 | 1.03 | 0 | 0.64 | 0.25 | 18.23
訓子府町 |  | （事業系） | 不燃ごみ・粗大ごみ | （ｔ/月） | 2.47 | 1.43 | 1.63 | 1.2 | 0.44 | 0.43 | 0.41 | 1.75 | 1.52 | 0 | 0.02 | 0.85 | 12.15
|  |  | 鉄 |  | 0.04 | 0.06 | 0 | 0.03 | 0 | 0.03 | 0.02 | 0.1 | 0.08 | 0 | 0.04 | 0 | 0.4
|  |  | 木製品 |  | 3.12 | 2.56 | 1.49 | 2.5 | 0.53 | 0.26 | 2.56 | 1.53 | 0.73 | 0.05 | 0.4 | 0.81 | 16.54
|  | （家庭系） | 不燃ごみ・粗大ごみ | （ｔ/月） | 69.07 | 16.9 | 17.2 | 17.38 | 10.33 | 15.62 | 17.26 | 20.92 | 19.11 | 6.47 | 4.62 | 10.18 | 225.06
|  |  | 鉄 |  | 0.03 | 0.1 | 0.08 | 0.06 | 0.04 | 0 | 0.05 | 0.08 | 0.15 | 0.03 | 0.02 | 0.12 | 0.76
|  |  | 木製品 |  | 1.38 | 8.01 | 6.92 | 7.08 | 3.17 | 4.12 | 11.12 | 10.51 | 5.22 | 0.35 | 0.03 | 1.47 | 59.38
北見市外２町一般廃棄物最終処分場維持管理状況
| 2022 | 年度 一市（留辺蘂町）、置戸町、訓子府町 月別一般廃棄物受入重量
|  |  | 種別 | 単位 | ４月 | ５月 | ６月 | ７月 | ８月 | ９月 | １０月 | １１月 | １２月 | １月 | ２月 | ３月 | 合計
留辺蘂自治区 |  | （事業系） | 不燃ごみ・粗大ごみ | （ｔ/月） | 5.71 | 3.55 | 2.93 | 1.5 | 2.08 | 2.22 | 2.34 | 6.01 | 1.37 | 0.84 | 0.5 | 2.83 | 31.88
|  |  | 鉄 |  | 0.07 | 0.03 | 0.06 | 0.06 | 0.02 | 0.02 | 0.08 | 0.08 | 0.08 | 0.04 | 0.02 | 0.11 | 0.67
|  |  | 木製品 |  | 3.27 | 1.87 | 4.84 | 2.74 | 3.75 | 3.15 | 0.46 | 3.71 | 1.04 | 1.01 | 0.08 | 3.23 | 29.15
|  | （家庭系） | 不燃ごみ・粗大ごみ | （ｔ/月） | 41.11 | 29.52 | 30.26 | 44.34 | 22.99 | 27.16 | 28.83 | 24.94 | 15.16 | 41.22 | 42.74 | 18.8 | 367.07
|  |  | 鉄 |  | 0.34 | 0.36 | 0.12 | 0.52 | 0.04 | 0.09 | 0.26 | 0.13 | 0.19 | 0 | 0.06 | 0.08 | 2.19
|  |  | 木製品 |  | 9.13 | 14.27 | 9.33 | 20.79 | 7.96 | 12.1 | 9.57 | 14.75 | 1.71 | 0.05 | 1.27 | 2.41 | 103.34
置 戸 町 |  | （事業系） | 不燃ごみ・粗大ごみ | （ｔ/月） | 0.35 | 0.33 | 0.9 | 0 | 1.26 | 1.76 | 0.52 | 2.67 | 0.97 | 0 | 2.44 | 0.75 | 11.95
|  |  | 鉄 |  | 0.09 | 0 | 0.04 | 0.13 | 0.04 | 0 | 0 | 0 | 0 | 0 | 0 | 0 | 0.3
|  |  | 木製品 |  | 0.38 | 0.25 | 0.23 | 0.79 | 0.46 | 0.64 | 0.04 | 0.23 | 0.39 | 0 | 0.06 | 0.12 | 3.59
|  | （家庭系） | 不燃ごみ・粗大ごみ | （ｔ/月） | 27.27 | 15.24 | 8.75 | 6.95 | 31.73 | 7.76 | 14.51 | 7.61 | 7.21 | 10.73 | 3.51 | 5.81 | 147.08
|  |  | 鉄 |  | 0.02 | 0.05 | 0.07 | 0.03 | 0.03 | 0.01 | 0.12 | 0 | 0 | 0.03 | 0.07 | 0.01 | 0.44
|  |  | 木製品 |  | 2.06 | 2.06 | 1.16 | 1.17 | 1.75 | 1.22 | 2.06 | 0.44 | 1.36 | 0.58 | 0.1 | 2.42 | 16.38
訓子府町 |  | （事業系） | 不燃ごみ・粗大ごみ | （ｔ/月） | 3.4 | 0.55 | 4.83 | 4.78 | 0.48 | 0.54 | 4.99 | 2.31 | 0.39 | 0 | 0.8 | 1.82 | 24.89
|  |  | 鉄 |  | 0 | 0 | 0 | 0 | 0.03 | 0 | 0.08 | 0 | 0.04 | 0 | 0 | 0 | 0.15
|  |  | 木製品 |  | 1.24 | 0.51 | 1.59 | 0.94 | 0.27 | 0.39 | 1.76 | 1.29 | 1.79 | 0.04 | 0.52 | 0.94 | 11.28
|  | （家庭系） | 不燃ごみ・粗大ごみ | （ｔ/月） | 19.69 | 19.72 | 17.99 | 17.7 | 12.66 | 16.85 | 24.57 | 27.32 | 17.81 | 4.85 | 10.53 | 13.97 | 203.66
|  |  | 鉄 |  | 0.18 | 0.04 | 0.04 | 0.14 | 0.02 | 0.03 | 0.07 | 0.08 | 0.16 | 0 | 0 | 0.03 | 0.79
|  |  | 木製品 |  | 4.44 | 8.51 | 5.36 | 9.9 | 6.02 | 4.41 | 7.25 | 9.3 | 2.47 | 0.05 | 0.33 | 2.92 | 60.96
北見市外２町一般廃棄物最終処分場維持管理状況
| 2021 | 年度 一市（留辺蘂町）、置戸町、訓子府町 月別一般廃棄物受入重量
|  |  | 種別 | 単位 | ４月 | ５月 | ６月 | ７月 | ８月 | ９月 | １０月 | １１月 | １２月 | １月 | ２月 | ３月 | 合計
留辺蘂自治区 |  | （事業系） | 不燃ごみ・粗大ごみ | （ｔ/月） | 4.13 | 6.35 | 2.82 | 5.06 | 5.82 | 5.53 | 3.87 | 4.49 | 1.88 | 0.93 | 1.02 | 1.77 | 43.67
|  |  | 鉄 |  | 0.09 | 0.05 | 0.06 | 0.07 | 0.28 | 0.12 | 0.16 | 0.1 | 0 | 0.01 | 0.01 | 0.02 | 0.97
|  |  | 木製品 |  | 0.68 | 2.99 | 3.23 | 5.23 | 6.94 | 8.46 | 2.64 | 1.51 | 0.46 | 0.26 | 0.21 | 0.59 | 33.2
|  | （家庭系） | 不燃ごみ・粗大ごみ | （ｔ/月） | 107.86 | 51.08 | 46.4 | 34.72 | 21.99 | 31.04 | 29.36 | 23.96 | 27.83 | 13.64 | 11.5 | 18.59 | 417.97
|  |  | 鉄 |  | 0.3 | 0.14 | 0.24 | 0.08 | 0.19 | 0.15 | 0.35 | 0.24 | 0.54 | 0.07 | 0.01 | 0.16 | 2.47
|  |  | 木製品 |  | 14.52 | 10.61 | 12.12 | 17.03 | 10.8 | 13.04 | 10.36 | 6.53 | 8.97 | 0.86 | 2.61 | 4.01 | 111.46
置 戸 町 |  | （事業系） | 不燃ごみ・粗大ごみ | （ｔ/月） | 0.03 | 0.23 | 1.37 | 0.05 | 0 | 0.21 | 0 | 0.48 | 0.3 | 43.88 | 0 | 0.07 | 46.62
|  |  | 鉄 |  | 0 | 0 | 0.02 | 0 | 0.01 | 0 | 0 | 0.01 | 0 | 0 | 0 | 0 | 0.04
|  |  | 木製品 |  | 0 | 0.13 | 0.14 | 0.25 | 0.05 | 0.38 | 0.32 | 0.32 | 0.16 | 0.22 | 0.06 | 0.17 | 2.2
|  | （家庭系） | 不燃ごみ・粗大ごみ | （ｔ/月） | 10.31 | 15.96 | 12.73 | 11.03 | 7.94 | 59.26 | 29.51 | 11.66 | 16.52 | 2.5 | 2.55 | 3.95 | 183.92
|  |  | 鉄 |  | 0.01 | 0.1 | 0.09 | 0.04 | 0.05 | 0.05 | 0.08 | 0.01 | 0.03 | 0.01 | 0 | 0.01 | 0.48
|  |  | 木製品 |  | 1.94 | 3.33 | 2.86 | 1.54 | 1.09 | 1.75 | 5.39 | 13.41 | 6.93 | 0.29 | 0.14 | 0.18 | 38.85
訓子府町 |  | （事業系） | 不燃ごみ・粗大ごみ | （ｔ/月） | 0.85 | 1.62 | 2.4 | 3.66 | 0.6 | 2.19 | 4.61 | 1.03 | 1.17 | 1.67 | 0 | 10.66 | 30.46
|  |  | 鉄 |  | 0.04 | 0.01 | 0.03 | 0 | 0.01 | 0.03 | 0.11 | 0.11 | 0 | 0.01 | 0 | 0 | 0.35
|  |  | 木製品 |  | 0.95 | 0 | 4.92 | 0.55 | 0.27 | 0.78 | 1.7 | 1.02 | 1.08 | 0.45 | 0.37 | 0.47 | 12.56
|  | （家庭系） | 不燃ごみ・粗大ごみ | （ｔ/月） | 79.33 | 24.53 | 30.19 | 18.91 | 19.59 | 18.74 | 15.3 | 22.99 | 41.21 | 5.84 | 7.3 | 11.93 | 295.86
|  |  | 鉄 |  | 0.05 | 0.09 | 0.13 | 0.02 | 0 | 0 | 0.2 | 0.05 | 0.08 | 0 | 0 | 0 | 0.62
|  |  | 木製品 |  | 2.81 | 4.22 | 13.35 | 6.83 | 7.93 | 5.39 | 6.93 | 5.4 | 10.59 | 0.56 | 0.12 | 0.71 | 64.84

## 埋立地点検
| 2024 | 年度 北 見 市 外 ２ 町 一 般 廃 棄 物 最 終 処 分 場 維 持 管 理 状 況
施設の点検状況
|  | 4月 | 5月 | 6月 | 7月 | 8月 | 9月 | 10月 | 11月 | 12月 | 1月 | 2月 | 3月
点検日 |  | 全勤務 | 全勤務 | 全勤務 | 全勤務 | 全勤務 | 全勤務 | 全勤務 | 全勤務 | 全勤務 | 全勤務 | 全勤務 | 全勤務
遮水シート |  | 異常なし | 異常なし | 異常なし | 異常なし | 異常なし | 異常なし | 異常なし | 異常なし | 異常なし | 異常なし | 異常なし | 異常なし
不織布 | bar: 4月 to 3月
グラフ電極 |  | 異常なし | 異常なし | 異常なし | 異常なし | 異常なし | 異常なし | 異常なし | 異常なし | 異常なし | 異常なし | 異常なし | 異常なし
搬入路 | bar: 4月 to 3月
飛散防止ﾌｪﾝｽ | bar: 4月 to 3月
重機格納庫 | bar: 4月 to 3月
破砕ヤード | bar: 4月 to 3月
洗車場 | bar: 4月 to 3月
雨水集排水施設 | bar: 4月 to 3月
ガス抜き管 | bar: 4月 to 3月
電気設備 | bar: 4月 to 3月
放流水路（1回/年） | bar: 4月 to 3月
| 2023 | 4月: 年度 北 見 市 外 ２ 町 一 般 廃 棄 物 最 終 処 分 場 維 持 管 理 状 況
施設の点検状況
|  | 4月 | 5月 | 6月 | 7月 | 8月 | 9月 | 10月 | 11月 | 12月 | 1月 | 2月 | 3月
点検日 |  | 全勤務 | 全勤務 | 全勤務 | 全勤務 | 全勤務 | 全勤務 | 全勤務 | 全勤務 | 全勤務 | 全勤務 | 全勤務 | 全勤務
遮水シート |  | 異常なし | 異常なし | 異常なし | 異常なし | 異常なし | 異常なし | 異常なし | 異常なし | 異常なし | 異常なし | 異常なし | 異常なし
不織布 | bar: 4月 to 3月
グラフ電極 |  | 異常なし | 異常なし | 異常なし | 異常なし | 異常なし | 異常なし | 異常なし | 異常なし | 異常なし | 異常なし | 異常なし | 異常なし
搬入路 | bar: 4月 to 3月
飛散防止ﾌｪﾝｽ | bar: 4月 to 3月
重機格納庫 | bar: 4月 to 3月
破砕ヤード | bar: 4月 to 3月
洗車場 | bar: 4月 to 3月
雨水集排水施設 | bar: 4月 to 3月
ガス抜き管 | bar: 4月 to 3月
電気設備 | bar: 4月 to 3月
放流水路（1回/年） | bar: 4月 to 3月
| 2022 | 4月: 年度 北 見 市 外 ２ 町 一 般 廃 棄 物 最 終 処 分 場 維 持 管 理 状 況
施設の点検状況
|  | 4月 | 5月 | 6月 | 7月 | 8月 | 9月 | 10月 | 11月 | 12月 | 1月 | 2月 | 3月
点検日 |  | 全勤務 | 全勤務 | 全勤務 | 全勤務 | 全勤務 | 全勤務 | 全勤務 | 全勤務 | 全勤務 | 全勤務 | 全勤務 | 全勤務
遮水シート |  | 異常なし | 異常なし | 異常なし | 異常なし | 異常なし | 異常なし | 異常なし | 異常なし | 異常なし | 異常なし | 異常なし | 異常なし
不織布 | bar: 4月 to 3月
グラフ電極 |  | 異常なし | 異常なし | 異常なし | 異常なし | 異常なし | 異常なし | 異常なし | 異常なし | 異常なし | 異常なし | 異常なし | 異常なし
搬入路 | bar: 4月 to 3月
飛散防止ﾌｪﾝｽ | bar: 4月 to 3月
重機格納庫 | bar: 4月 to 3月
破砕ヤード | bar: 4月 to 3月
洗車場 | bar: 4月 to 3月
雨水集排水施設 | bar: 4月 to 3月
ガス抜き管 | bar: 4月 to 3月
電気設備 | bar: 4月 to 3月
放流水路（1回/年） | bar: 4月 to 3月
| 2021 | 4月: 年度 北 見 市 外 ２ 町 一 般 廃 棄 物 最 終 処 分 場 維 持 管 理 状 況
施設の点検状況
|  | 4月 | 5月 | 6月 | 7月 | 8月 | 9月 | 10月 | 11月 | 12月 | 1月 | 2月 | 3月
点検日 |  | 全勤務 | 全勤務 | 全勤務 | 全勤務 | 全勤務 | 全勤務 | 全勤務 | 全勤務 | 全勤務 | 全勤務 | 全勤務 | 全勤務
遮水シート |  | 異常なし | 異常なし | 異常なし | 異常なし | 異常なし | 異常なし | 異常なし | 異常なし | 異常なし | 異常なし | 異常なし | 異常なし
不織布 | bar: 4月 to 3月
グラフ電極 |  | 異常なし | 異常なし | 異常なし | 異常なし | 異常なし | 異常なし | 異常なし | 異常なし | 異常なし | 異常なし | 異常なし | 異常なし
搬入路 | bar: 4月 to 3月
飛散防止ﾌｪﾝｽ | bar: 4月 to 3月
重機格納庫 | bar: 4月 to 3月
破砕ヤード | bar: 4月 to 3月
洗車場 | bar: 4月 to 3月
雨水集排水施設 | bar: 4月 to 3月
ガス抜き管 | bar: 4月 to 3月
電気設備 | bar: 4月 to 3月
放流水路（1回/年） | bar: 4月 to 3月

## 埋立残容量
北 見 市 外 2 町 一 般 廃 棄 物 最 終 処 分 場 埋 立 地 実 績 測 量 値
| 留辺蘂自治区 | 置戸町 | 訓子府町 | ― | 埋 立 地 計 画 容 量 |  |  |  | （87,900ｍ3）
| 実績値 （ｔ） | 実績値 （ｔ） | 実績値 （ｔ） | 3町実績値 （ｔ） | 5月測量値 （ｍ3） | 埋立処分量 (%) | 11月測量値 （ｍ3） | 埋立処分量 (%) | 埋立残容量 (%)
2004 年度 | 312 | 62.28 | 162.42 | 536.7 | - | - | - | - | -
2005 年度 | 461.49 | 95.9 | 228.06 | 785.45 | 2086.98 | 2.37 | 2979.67 | 3.38 | 96.62
2006 年度 | 638.4 | 124.29 | 338.47 | 1101.16 | 4263.08 | 4.84 | 7241.83 | 8.23 | 91.77
2007 年度 | 537.29 | 117.94 | 205.78 | 861.01 | 8928.23 | 10.15 | 9791.79 | 11.13 | 88.87
2008 年度 | 398.08 | 133.69 | 216.99 | 748.76 | 10785.02 | 12.26 | 11801.95 | 13.42 | 86.58
2009 年度 | 540.66 | 163 | 262.31 | 965.97 | 13814.2 | 15.71 | 15030.51 | 17.09 | 82.91
2010 年度 | 592.43 | 105.77 | 257.93 | 956.13 | 15893.94 | 18.08 | 17341.43 | 19.72 | 80.28
2011 年度 | 334.31 | 250.41 | 221.07 | 805.79 | 18262.7 | 20.77 | 19582.49 | 22.27 | 77.73
2012 年度 | 333.87 | 109.86 | 220.69 | 664.42 | 20241.73 | 23.03 | 21458.39 | 24.41 | 75.59
2013 年度 | 396.4 | 131.61 | 214.76 | 742.77 | 22106.01 | 25.15 | 23650.35 | 26.91 | 73.09
2014 年度 | 439.05 | 124.52 | 374.99 | 938.56 | 25018.83 | 28.46 | 26216.84 | 29.83 | 70.17
2015 年度 | 400.49 | 135.42 | 209.21 | 745.12 | 27364.72 | 31.13 | 28918.07 | 32.9 | 67.1
2016 年度 | 332.59 | 129.41 | 348.8 | 810.8 | 29925.1 | 34.04 | 31234.4 | 35.53 | 64.47
2017 年度 | 436.9 | 119.08 | 241 | 796.98 | 32175.49 | 36.6 | 33629.7 | 38.26 | 61.74
2018 年度 | 490.75 | 140.55 | 319.52 | 950.82 | 34716.5 | 39.5 | 36167.5 | 41.15 | 58.85
2019 年度 | 460.18 | 196.85 | 352.39 | 1009.42 | 37064.9 | 42.17 | 38605.4 | 43.92 | 56.08
2020 年度 | 519.76 | 136.19 | 460.82 | 1116.77 | 39592.1 | 45.04 | 41069.8 | 46.72 | 53.28
2021 年度 | 461.64 | 230.54 | 326.32 | 1018.5 | 42361.6 | 48.19 | 43751.2 | 49.77 | 50.23
2022 年度 | 398.95 | 159.03 | 228.55 | 786.53 | 45186.7 | 51.41 | 46022.8 | 52.36 | 47.64
2023 年度 | 316.25 | 90.61 | 236.83 | 643.69 | 46947.4 | 53.41 | 47763.7 | 54.34 | 45.66
2024 年度 | 329.94 | 127.98 | 217.14 | 675.06 | 48655.8 | 55.35 | 50351.1 | 57.28 | 42.72
2025 年度
2026 年度
2027 年度
2028 年度
2029 年度
2030 年度
合 計 | 7104.89 | 2140.58 | 4174.39 | 12410.44 | - | - | - | - | -

## 放流水「月例」
北 見 市 外 ２ 町 一 般 廃 棄 物 最 終 処 分 場 維 持 管 理 状 況
| 2024 | 年度 放流水月例分析 | [14 empty] | 採水場所：水処理棟内放流ポンプ吐出口
２回/月 |  |  |  | 単位 | 分析結果報告書 |  | 分析結果報告書 |  | 分析結果報告書 |  | 分析結果報告書 |  | 分析結果報告書 |  | 分析結果報告書
[5 empty] | 2024-04-02 | 2024-04-09 | 2024-05-01 | 2024-05-01 | 2024-06-11 | 2024-06-25 | 2024-07-02 | 2024-07-09 | 2024-08-01 | 2024-08-01 | 2024-09-17 | 2024-09-24
No | 事業契約設定の基準値 |  |  |  | No.6061509a | No.6061512a | 運転停止 | 運転停止 | No.6061519a | No.6061522a | No.6061524a | No.6061527a | 運転停止 | 運転停止 | No.6061534a | No.6061537a
1 | 水素イオン濃度 |  | 5.8以上～8.6以下 | - | 7.5 | 7.3 |  |  | 7.5 | 7.4 | 7.5 | 7.5 |  |  | 7.7 | 7.4
2 | 生物化学的酸素要求量（BOD） |  | 20mg/L | mg/L | 0.5> | 0.5> |  |  | 0.5> | 0.5> | 0.5> | 0.5> |  |  | 0.5> | 0.5>
3 | 化学的酸素要求量（COD) |  | 20mg/L | 〃 | 10.7 | 10.4 |  |  | 13.2 | 13 | 9.5 | 10.1 |  |  | 11.1 | 11.4
4 | 浮遊物質量（SS） |  | 10mg/L | 〃 | 0.5> | 0.5> |  |  | 0.5> | 0.5> | 0.5> | 0.5> |  |  | 0.5> | 0.5>
２回/月 |  |  |  | 単位 | 分析結果報告書 |  | 分析結果報告書 |  | 分析結果報告書 |  | 分析結果報告書 |  | 分析結果報告書 |  | 分析結果報告書
[5 empty] | 2024-10-08 | 2024-10-22 | 2024-11-01 | 2024-11-01 | 2024-12-01 | 2024-12-01 | 2025-01-01 | 2025-01-01 | 2025-02-01 | 2025-02-01 | 2025-03-11 | 2025-03-18
No | 事業契約設定の基準値 |  |  |  | No.6061539a | No.6061542a | 運転停止 | 運転停止 | 運転停止 | 運転停止 | 運転停止 | 運転停止 | 運転停止 | 運転停止 | No.6061564a | No.6061567a
1 | 水素イオン濃度 |  | 5.8以上～8.6以下 | - | 7.3 | 7.4 | [8 empty] | 7.3 | 7.1
2 | 生物化学的酸素要求量（BOD） |  | 20mg/L | mg/L | 0.5> | 0.5> | [8 empty] | 0.5> | 0.5>
3 | 化学的酸素要求量（COD) |  | 20mg/L | 〃 | 10.2 | 13 | [8 empty] | 11.7 | 12.1
4 | 浮遊物質量（SS） |  | 10mg/L | 〃 | 0.5> | 0.5> | [8 empty] | 0.5> | 0.5>
北 見 市 外 ２ 町 一 般 廃 棄 物 最 終 処 分 場 維 持 管 理 状 況
| 2023 | 年度 放流水月例分析 | [14 empty] | 採水場所：水処理棟内放流ポンプ吐出口
２回/月 |  |  |  | 単位 | 分析結果報告書 |  | 分析結果報告書 |  | 分析結果報告書 |  | 分析結果報告書 |  | 分析結果報告書 |  | 分析結果報告書
[5 empty] | 2023-04-11 | 2023-04-25 | 2023-05-09 | 2023-05-23 | 2023-06-06 | 2023-06-20 | 2023-07-01 | 2023-07-01 | 2023-08-22 | 2023-08-29 | 2023-09-12 | 2023-09-19
No | 事業契約設定の基準値 |  |  |  | No.6051509a | No.6051512b | No.6051514a | No.6051517a | No.6051517a | No.6051522b | 運転停止 | 運転停止 | No.6051529a | No.6051532a | No.6051534b | No.6051537a
1 | 水素イオン濃度 |  | 5.8以上～8.6以下 | - | 7.6 | 7.4 | 7.5 | 7.3 | 7.2 | 7 |  |  | 7.3 | 7.3 | 7.4 | 7.3
2 | 生物化学的酸素要求量（BOD） |  | 20mg/L | mg/L | 0.5> | 0.5> | 0.5> | 0.5> | 0.5> | 0.5> |  |  | 0.5> | 0.5> | 0.5> | 0.5>
3 | 化学的酸素要求量（COD) |  | 20mg/L | 〃 | 10 | 9.9 | 11 | 12.7 | 10.5 | 10 |  |  | 12.1 | 12.3 | 10.7 | 12
4 | 浮遊物質量（SS） |  | 10mg/L | 〃 | 0.5 | 0.5> | 0.5> | 0.5> | 0.6 | 0.5> |  |  | 0.5> | 0.8 | 3.7 | 5.1
２回/月 |  |  |  | 単位 | 分析結果報告書 |  | 分析結果報告書 |  | 分析結果報告書 |  | 分析結果報告書 |  | 分析結果報告書 |  | 分析結果報告書
[5 empty] | 2023-10-24 | 2023-10-31 | 2023-11-07 | 2023-11-21 | 2023-12-01 | 2023-12-01 | 2024-01-01 | 2024-01-01 | 2024-02-01 | 2024-02-01 | 2024-03-05 | 2024-03-19
No | 事業契約設定の基準値 |  |  |  | No.6051539a | No.6051542a | No.6051544a | No.6051547a | 運転停止 | 運転停止 | 運転停止 | 運転停止 | 運転停止 | 運転停止 | No.6051564a | No.6051567a
1 | 水素イオン濃度 |  | 5.8以上～8.6以下 | - | 7.3 | 7.4 | 7.2 | 7.1 | [6 empty] | 7.5 | 7.7
2 | 生物化学的酸素要求量（BOD） |  | 20mg/L | mg/L | 0.5> | 0.5> | 0.5> | 0.5> | [6 empty] | 0.5> | 0.5>
3 | 化学的酸素要求量（COD) |  | 20mg/L | 〃 | 13 | 14.5 | 13.6 | 13.3 | [6 empty] | 8.5 | 14.8
4 | 浮遊物質量（SS） |  | 10mg/L | 〃 | 0.5> | 0.5> | 0.5> | 0.5> | [6 empty] | 0.5> | 0.5>
北 見 市 外 ２ 町 一 般 廃 棄 物 最 終 処 分 場 維 持 管 理 状 況
| 2022 | 年度 放流水月例分析 | [14 empty] | 採水場所：水処理棟内放流ポンプ吐出口
２回/月 |  |  |  | 単位 | 分析結果報告書 |  | 分析結果報告書 |  | 分析結果報告書 |  | 分析結果報告書 |  | 分析結果報告書 |  | 分析結果報告書
[5 empty] | 2022-04-05 | 2022-04-19 | 2022-05-10 | 2022-05-24 | 2022-06-01 | 2022-06-01 | 2022-07-19 | 2022-07-26 | 2022-08-09 | 2022-08-23 | 2022-09-13 | 2022-09-21
No | 事業契約設定の基準値 |  |  |  | No.6041509a | No.6041512a | No.6041514b | No.6041517a | 運転停止 | 運転停止 | No.6041524a | No.6041527a | No.6041529a | No.6041532b | No.6041534a | No.6041537a
1 | 水素イオン濃度 |  | 5.8以上～8.6以下 | - | 7.2 | 7 | 7.4 | 7.1 |  |  | 7.4 | 7.3 | 7.2 | 7.4 | 7.3 | 7.2
2 | 生物化学的酸素要求量（BOD） |  | 20mg/L | mg/L | 0.5> | 0.5> | 0.5> | 0.5> |  |  | 0.5> | 0.5> | 0.5> | 0.8 | 0.5> | 0.5>
3 | 化学的酸素要求量（COD) |  | 20mg/L | 〃 | 8.1 | 8.4 | 7.2 | 10.5 |  |  | 8.2 | 9.7 | 9.3 | 9.5 | 9 | 9.4
4 | 浮遊物質量（SS） |  | 10mg/L | 〃 | 0.5> | 0.5> | 0.5> | 0.5> |  |  | 0.5> | 0.6 | 0.5> | 9.1 | 0.5> | 0.5>
２回/月 |  |  |  | 単位 | 分析結果報告書 |  | 分析結果報告書 |  | 分析結果報告書 |  | 分析結果報告書 |  | 分析結果報告書 |  | 分析結果報告書
[5 empty] | 2022-10-11 | 2022-10-25 | 2022-11-08 | 2022-11-22 | 2022-12-01 | 2022-12-01 | 2023-01-01 | 2023-01-01 | 2023-02-01 | 2023-02-01 | 2023-03-01 | 2023-03-01
No | 事業契約設定の基準値 |  |  |  | No.6041539a | No.6041542a | No.6041544a | No.6041547b | 運転停止 | 運転停止 | 運転停止 | 運転停止 | 運転停止 | 運転停止 | 運転停止 | 運転停止
1 | 水素イオン濃度 |  | 5.8以上～8.6以下 | - | 7.4 | 7.3 | 7.3 | 7.4
2 | 生物化学的酸素要求量（BOD） |  | 20mg/L | mg/L | 0.5> | 0.5> | 0.5> | 0.5>
3 | 化学的酸素要求量（COD) |  | 20mg/L | 〃 | 9.1 | 9.5 | 9.2 | 9.3
4 | 浮遊物質量（SS） |  | 10mg/L | 〃 | 0.5> | 0.5> | 0.5> | 0.5>
北 見 市 外 ２ 町 一 般 廃 棄 物 最 終 処 分 場 維 持 管 理 状 況
| 2021 | 年度 放流水月例分析 | [14 empty] | 採水場所：水処理棟内放流ポンプ吐出口
２回/月 |  |  |  | 単位 | 分析結果報告書 |  | 分析結果報告書 |  | 分析結果報告書 |  | 分析結果報告書 |  | 分析結果報告書 |  | 分析結果報告書
[5 empty] | 2021-04-13 | 2021-04-20 | 2021-05-11 | 2021-05-25 | 2021-06-08 | 2021-06-15 | 2021-07-01 | 2021-07-01 | 2021-08-17 | 2021-08-30 | 2021-09-07 | 2021-09-21
No | 事業契約設定の基準値 |  |  |  | No.6031509a | No.6031512a | No.6031514a | No.6031517a | No.6031519a | No.6031522b | 運転停止 | 運転停止 | No.6031529a | No.6031532a | No.6031534a | No.6031537b
1 | 水素イオン濃度 |  | 5.8以上～8.6以下 | - | 7.6 | 7.4 | 7.6 | 7.3 | 7.1 | 7.2 |  |  | 7.9 | 7.1 | 7.1 | 7
2 | 生物化学的酸素要求量（BOD） |  | 20mg/L | mg/L | 0.5> | 0.5> | 0.5> | 0.5> | 0.5> | 0.5> |  |  | 0.5> | 0.5> | 0.5 | 0.5>
3 | 化学的酸素要求量（COD) |  | 20mg/L | 〃 | 12.5 | 10.3 | 10.1 | 10.6 | 10.4 | 10 |  |  | 7.5 | 4.8 | 6.3 | 8
4 | 浮遊物質量（SS） |  | 10mg/L | 〃 | 0.5> | 0.5> | 0.5> | 0.5> | 0.5> | 0.5> |  |  | 0.5> | 0.9 | 0.5> | 0.5>
２回/月 |  |  |  | 単位 | 分析結果報告書 |  | 分析結果報告書 |  | 分析結果報告書 |  | 分析結果報告書 |  | 分析結果報告書 |  | 分析結果報告書
[5 empty] | 2021-10-01 | 2021-10-05 | 2021-11-01 | 2021-11-01 | 2021-12-01 | 2021-12-01 | 2022-01-11 | 2022-01-25 | 2022-02-08 | 2022-02-22 | 2022-03-08 | 2022-03-22
No | 事業契約設定の基準値 |  |  |  | No.6031539a | No.6031542a | 運転停止 | 運転停止 | 運転停止 | 運転停止 | 60315557a | No.6031559a | No.6031561a | No.6031563b | No.6031552a | No.6031555a
1 | 水素イオン濃度 |  | 5.8以上～8.6以下 | - | 7.2 | 7.2 |  |  |  |  | 7.4 | 7.4 | 7.1 | 7.1 | 7.1 | 7
2 | 生物化学的酸素要求量（BOD） |  | 20mg/L | mg/L | 0.5> | 0.5> |  |  |  |  | 0.8 | 0.5> | 0.5> | 0.5> | 0.5> | 0.5>
3 | 化学的酸素要求量（COD) |  | 20mg/L | 〃 | 8.7 | 8.5 |  |  |  |  | 0.7 | 3.7 | 6.3 | 7.1 | 7.9 | 8.7
4 | 浮遊物質量（SS） |  | 10mg/L | 〃 | 0.5> | 0.5> |  |  |  |  | 0.5> | 0.5> | 0.5> | 0.5> | 0.5> | 0.5>

## 放流水・浸出水「有害・DXN」
北 見 市 外 ２ 町 一 般 廃 棄 物 最 終 処 分 場 維 持 管 理 状 況
2024 |  | 年度 有害物質 （放流水） |  |  | 採水場所：水処理棟内放流 | 2024 |  | 年度 有害物質（浸出水） |  |  | 採水場所：水処理棟内原水
[5 empty] | ポンプ吐出口 | [5 empty] | ポンプ吐出口
１回/年 |  |  |  | 単位 | 分析結果報告書 | １回/年 |  |  |  | 単位 | 分析結果報告書
[5 empty] | 2024-10-22 | [5 empty] | 2024-10-22
No | 基準値 |  |  |  | No.6061505a | No | 基準値 |  |  |  | No.6061507
1 | アルキル水銀化合物 |  | 検出されないこと | mg/L | 0.0005> | 1 | アルキル水銀化合物 |  | 規制値なし | mg/L | 0.0005>
2 | 水銀及びｱﾙｷﾙ水銀その化合物 |  | 0.005 | 〃 | 0.0005> | 2 | 水銀及びｱﾙｷﾙ水銀その他の水銀化合物 |  | 〃 | 〃 | 0.0005>
3 | カドミウム及びその化合物 |  | 0.03 | 〃 | 0.003> | 3 | カドミウム及びその化合物 |  | 〃 | 〃 | 0.003>
4 | 鉛及びその化合物 |  | 0.1 | 〃 | 0.01> | 4 | 鉛及びその化合物 |  | 〃 | 〃 | 0.01>
5 | 有機燐化合物 |  | 1 | 〃 | 0.1> | 5 | 有機燐化合物 |  | 〃 | 〃 | 0.1>
6 | 六価クロム化合物 |  | 0.5 | 〃 | 0.05> | 6 | 六価クロム化合物 |  | 〃 | 〃 | 0.05>
7 | 砒素及びその化合物 |  | 0.1 | 〃 | 0.001> | 7 | 砒素及びその化合物 |  | 〃 | 〃 | 0.001>
8 | シアン化合物 |  | 1 | 〃 | 0.1> | 8 | シアン化合物 |  | 〃 | 〃 | 0.1>
9 | ポリ塩化ビフェニル |  | 0.003 | 〃 | 0.0005> | 9 | ポリ塩化ビフェニル |  | 〃 | 〃 | 0.0005>
10 | トリクロロエチレン |  | 0.3 | 〃 | 0.002> | 10 | トリクロロエチレン |  | 〃 | 〃 | 0.002>
11 | テトラクロロエチレン |  | 0.1 | 〃 | 0.002> | 11 | テトラクロロエチレン |  | 〃 | 〃 | 0.002>
12 | ジクロロメタン |  | 0.2 | 〃 | 0.002> | 12 | ジクロロメタン |  | 〃 | 〃 | 0.002>
13 | 四塩化炭素 |  | 0.02 | 〃 | 0.002> | 13 | 四塩化炭素 |  | 〃 | 〃 | 0.002>
14 | 1,2‐ジクロロエタン |  | 0.04 | 〃 | 0.002> | 14 | 1,2-ジクロロエタン |  | 〃 | 〃 | 0.002>
15 | 1,1‐ジクロロエチレン |  | 1 | 〃 | 0.002> | 15 | 1,1-ジクロロエチレン |  | 〃 | 〃 | 0.002>
16 | 1,2‐ジクロロエチレン |  | 0.4 | 〃 | 0.002> | 16 | 1,2-ジクロロエチレン |  | 〃 | 〃 | 0.002>
17 | 1,1,1‐トリクロロエタン |  | 3 | 〃 | 0.002> | 17 | 1,1,1-トリクロロエタン |  | 〃 | 〃 | 0.002>
18 | 1,1,2‐トリクロロエタン |  | 0.06 | 〃 | 0.002> | 18 | 1,1,2-トリクロロエタン |  | 〃 | 〃 | 0.002>
19 | 1,3‐ジクロロプロペン |  | 0.02 | 〃 | 0.002> | 19 | 1,3-ジクロロプロペン |  | 〃 | 〃 | 0.002>
20 | チウラム |  | 0.06 | 〃 | 0.006> | 20 | チウラム |  | 〃 | 〃 | 0.006>
21 | シマジン |  | 0.03 | 〃 | 0.003> | 21 | シマジン |  | 〃 | 〃 | 0.003>
22 | チオベンカルブ |  | 0.2 | 〃 | 0.003> | 22 | チオベンカルブ |  | 〃 | 〃 | 0.003>
23 | ベンゼン |  | 0.1 | 〃 | 0.002> | 23 | ベンゼン |  | 〃 | 〃 | 0.002>
24 | セレン及びその化合物 |  | 0.1 | 〃 | 0.001> | 24 | セレン及びその化合物 |  | 〃 | 〃 | 0.001>
25 | 1,4-ジオキサン |  | 10 | 〃 | 0.05> | 25 | ふっ素及びその化合物 |  | 〃 | 〃 | 0.21
26 | ほう素及びその化合物 |  | 50 | 〃 | 2.31 | 26 | フェノール類含有量 |  | 〃 | 〃 | 0.1>
27 | ふっ素及びその化合物 |  | 15 | 〃 | 0.2 | 27 | 亜鉛含有量 |  | 〃 | 〃 | 0.04
28 | ﾉﾙﾏﾙﾍｷｻﾝ抽出物質含有量鉱油含有量 |  | 5 | 〃 | 1.0> | 28 | クロム含有量 |  | 〃 | 〃 | 0.01>
29 | ﾉﾙﾏﾙﾉﾙﾏﾙ抽出物質含有量動植物油脂類含有量 |  | 30 | 〃 | 1.0>
30 | フェノール類含有量 |  | 5 | 〃 | 0.1>
31 | 銅含有量 |  | 3 | 〃 | 0.01>
32 | 亜鉛含有量 |  | 2 | 〃 | 0.02
33 | 溶解性鉄含有量 |  | 10 | 〃 | 0.01>
34 | 溶解性マンガン含有量 |  | 10 | 〃 | 0.01>
35 | クロム含有量 |  | 2 | 〃 | 0.01>
36 | 大腸菌群数 |  | 日間平均3000 | 個/cm３ | 0
37 | ダイオキシン類 |  | 10 | pgTEQ/L | 2024-10-25
DXN-24-0604
9.9e-05
※平成25年6月1日より（1,4－ジオキサン）追加
※平成28年3月15日よりカドミウム水質基準改正
※平成28年9月15日よりクロロエチレン水質基準改正
北 見 市 外 ２ 町 一 般 廃 棄 物 最 終 処 分 場 維 持 管 理 状 況
2023 |  | 年度 有害物質 （放流水） |  |  | 採水場所：水処理棟内放流 | 2023 |  | 年度 有害物質（浸出水） |  |  | 採水場所：水処理棟内原水
[5 empty] | ポンプ吐出口 | [5 empty] | ポンプ吐出口
１回/年 |  |  |  | 単位 | 分析結果報告書 | １回/年 |  |  |  | 単位 | 分析結果報告書
[5 empty] | 2023-10-24 | [5 empty] | 2023-10-24
No | 基準値 |  |  |  | No.6051505a | No | 基準値 |  |  |  | No.6051507
1 | アルキル水銀化合物 |  | 検出されないこと | mg/L | 不検出 | 1 | アルキル水銀化合物 |  | 規制値なし | mg/L | 不検出
2 | 水銀及びｱﾙｷﾙ水銀その化合物 |  | 0.005 | 〃 | 0.0005> | 2 | 水銀及びｱﾙｷﾙ水銀その他の水銀化合物 |  | 〃 | 〃 | 0.0005>
3 | カドミウム及びその化合物 |  | 0.03 | 〃 | 0.003> | 3 | カドミウム及びその化合物 |  | 〃 | 〃 | 0.003>
4 | 鉛及びその化合物 |  | 0.1 | 〃 | 0.01> | 4 | 鉛及びその化合物 |  | 〃 | 〃 | 0.01>
5 | 有機燐化合物 |  | 1 | 〃 | 0.1> | 5 | 有機燐化合物 |  | 〃 | 〃 | 0.1>
6 | 六価クロム化合物 |  | 0.5 | 〃 | 0.05> | 6 | 六価クロム化合物 |  | 〃 | 〃 | 0.05>
7 | 砒素及びその化合物 |  | 0.1 | 〃 | 0.001> | 7 | 砒素及びその化合物 |  | 〃 | 〃 | 0.001>
8 | シアン化合物 |  | 1 | 〃 | 0.1> | 8 | シアン化合物 |  | 〃 | 〃 | 0.1>
9 | ポリ塩化ビフェニル |  | 0.003 | 〃 | 0.0005> | 9 | ポリ塩化ビフェニル |  | 〃 | 〃 | 0.0005>
10 | トリクロロエチレン |  | 0.3 | 〃 | 0.002> | 10 | トリクロロエチレン |  | 〃 | 〃 | 0.002>
11 | テトラクロロエチレン |  | 0.1 | 〃 | 0.002> | 11 | テトラクロロエチレン |  | 〃 | 〃 | 0.002>
12 | ジクロロメタン |  | 0.2 | 〃 | 0.002> | 12 | ジクロロメタン |  | 〃 | 〃 | 0.002>
13 | 四塩化炭素 |  | 0.02 | 〃 | 0.002> | 13 | 四塩化炭素 |  | 〃 | 〃 | 0.002>
14 | 1,2‐ジクロロエタン |  | 0.04 | 〃 | 0.002> | 14 | 1,2-ジクロロエタン |  | 〃 | 〃 | 0.002>
15 | 1,1‐ジクロロエチレン |  | 1 | 〃 | 0.002> | 15 | 1,1-ジクロロエチレン |  | 〃 | 〃 | 0.002>
16 | 1,2‐ジクロロエチレン |  | 0.4 | 〃 | 0.002> | 16 | 1,2-ジクロロエチレン |  | 〃 | 〃 | 0.002>
17 | 1,1,1‐トリクロロエタン |  | 3 | 〃 | 0.002> | 17 | 1,1,1-トリクロロエタン |  | 〃 | 〃 | 0.002>
18 | 1,1,2‐トリクロロエタン |  | 0.06 | 〃 | 0.002> | 18 | 1,1,2-トリクロロエタン |  | 〃 | 〃 | 0.002>
19 | 1,3‐ジクロロプロペン |  | 0.02 | 〃 | 0.002> | 19 | 1,3-ジクロロプロペン |  | 〃 | 〃 | 0.002>
20 | チウラム |  | 0.06 | 〃 | 0.006> | 20 | チウラム |  | 〃 | 〃 | 0.006>
21 | シマジン |  | 0.03 | 〃 | 0.003> | 21 | シマジン |  | 〃 | 〃 | 0.003>
22 | チオベンカルブ |  | 0.2 | 〃 | 0.003> | 22 | チオベンカルブ |  | 〃 | 〃 | 0.003>
23 | ベンゼン |  | 0.1 | 〃 | 0.002> | 23 | ベンゼン |  | 〃 | 〃 | 0.002>
24 | セレン及びその化合物 |  | 0.1 | 〃 | 0.001> | 24 | セレン及びその化合物 |  | 〃 | 〃 | 0.001>
25 | 1,4-ジオキサン |  | 10 | 〃 | 0.05> | 25 | ふっ素及びその化合物 |  | 〃 | 〃 | 0.25
26 | ほう素及びその化合物 |  | 50 | 〃 | 2.46 | 26 | フェノール類含有量 |  | 〃 | 〃 | 0.1>
27 | ふっ素及びその化合物 |  | 15 | 〃 | 0.24 | 27 | 亜鉛含有量 |  | 〃 | 〃 | 0.04
28 | ﾉﾙﾏﾙﾍｷｻﾝ抽出物質含有量鉱油含有量 |  | 5 | 〃 | 1.0> | 28 | クロム含有量 |  | 〃 | 〃 | 0.01>
29 | ﾉﾙﾏﾙﾉﾙﾏﾙ抽出物質含有量動植物油脂類含有量 |  | 30 | 〃 | 1.0>
30 | フェノール類含有量 |  | 5 | 〃 | 0.1>
31 | 銅含有量 |  | 3 | 〃 | 0.01>
32 | 亜鉛含有量 |  | 2 | 〃 | 0.06
33 | 溶解性鉄含有量 |  | 10 | 〃 | 0.02
34 | 溶解性マンガン含有量 |  | 10 | 〃 | 0.06
35 | クロム含有量 |  | 2 | 〃 | 0.01>
36 | 大腸菌群数 |  | 日間平均3000 | 個/cm３ | 0
37 | ダイオキシン類 |  | 10 | pgTEQ/L | 2023-10-30
DXN-23-0578
6.6e-05
※平成25年6月1日より（1,4－ジオキサン）追加
※平成28年3月15日よりカドミウム水質基準改正
※平成28年9月15日よりクロロエチレン水質基準改正
北 見 市 外 ２ 町 一 般 廃 棄 物 最 終 処 分 場 維 持 管 理 状 況
2022 |  | 年度 有害物質 （放流水） |  |  | 採水場所：水処理棟内放流 | 2022 |  | 年度 有害物質（浸出水） |  |  | 採水場所：水処理棟内原水
[5 empty] | ポンプ吐出口 | [5 empty] | ポンプ吐出口
１回/年 |  |  |  | 単位 | 分析結果報告書 | １回/年 |  |  |  | 単位 | 分析結果報告書
[5 empty] | 2022-11-08 | [5 empty] | 2022-11-08
No | 基準値 |  |  |  | No.6041505a | No | 基準値 |  |  |  | No.6041507
1 | アルキル水銀化合物 |  | 検出されないこと | mg/L | 不検出 | 1 | アルキル水銀化合物 |  | 規制値なし | mg/L | 不検出
2 | 水銀及びｱﾙｷﾙ水銀その化合物 |  | 0.005 | 〃 | 0.0005> | 2 | 水銀及びｱﾙｷﾙ水銀その他の水銀化合物 |  | 〃 | 〃 | 0.0005>
3 | カドミウム及びその化合物 |  | 0.03 | 〃 | 0.003> | 3 | カドミウム及びその化合物 |  | 〃 | 〃 | 0.003>
4 | 鉛及びその化合物 |  | 0.1 | 〃 | 0.01> | 4 | 鉛及びその化合物 |  | 〃 | 〃 | 0.01>
5 | 有機燐化合物 |  | 1 | 〃 | 0.1> | 5 | 有機燐化合物 |  | 〃 | 〃 | 0.1>
6 | 六価クロム化合物 |  | 0.5 | 〃 | 0.05> | 6 | 六価クロム化合物 |  | 〃 | 〃 | 0.05>
7 | 砒素及びその化合物 |  | 0.1 | 〃 | 0.001> | 7 | 砒素及びその化合物 |  | 〃 | 〃 | 0.001>
8 | シアン化合物 |  | 1 | 〃 | 0.1> | 8 | シアン化合物 |  | 〃 | 〃 | 0.1>
9 | ポリ塩化ビフェニル |  | 0.003 | 〃 | 0.0005> | 9 | ポリ塩化ビフェニル |  | 〃 | 〃 | 0.0005>
10 | トリクロロエチレン |  | 0.3 | 〃 | 0.002> | 10 | トリクロロエチレン |  | 〃 | 〃 | 0.002>
11 | テトラクロロエチレン |  | 0.1 | 〃 | 0.002> | 11 | テトラクロロエチレン |  | 〃 | 〃 | 0.002>
12 | ジクロロメタン |  | 0.2 | 〃 | 0.002> | 12 | ジクロロメタン |  | 〃 | 〃 | 0.002>
13 | 四塩化炭素 |  | 0.02 | 〃 | 0.002> | 13 | 四塩化炭素 |  | 〃 | 〃 | 0.002>
14 | 1,2‐ジクロロエタン |  | 0.04 | 〃 | 0.002> | 14 | 1,2-ジクロロエタン |  | 〃 | 〃 | 0.002>
15 | 1,1‐ジクロロエチレン |  | 1 | 〃 | 0.002> | 15 | 1,1-ジクロロエチレン |  | 〃 | 〃 | 0.002>
16 | 1,2‐ジクロロエチレン |  | 0.4 | 〃 | 0.002> | 16 | 1,2-ジクロロエチレン |  | 〃 | 〃 | 0.002>
17 | 1,1,1‐トリクロロエタン |  | 3 | 〃 | 0.002> | 17 | 1,1,1-トリクロロエタン |  | 〃 | 〃 | 0.002>
18 | 1,1,2‐トリクロロエタン |  | 0.06 | 〃 | 0.002> | 18 | 1,1,2-トリクロロエタン |  | 〃 | 〃 | 0.002>
19 | 1,3‐ジクロロプロペン |  | 0.02 | 〃 | 0.002> | 19 | 1,3-ジクロロプロペン |  | 〃 | 〃 | 0.002>
20 | チウラム |  | 0.06 | 〃 | 0.006> | 20 | チウラム |  | 〃 | 〃 | 0.006>
21 | シマジン |  | 0.03 | 〃 | 0.003> | 21 | シマジン |  | 〃 | 〃 | 0.003>
22 | チオベンカルブ |  | 0.2 | 〃 | 0.003> | 22 | チオベンカルブ |  | 〃 | 〃 | 0.003>
23 | ベンゼン |  | 0.1 | 〃 | 0.002> | 23 | ベンゼン |  | 〃 | 〃 | 0.002>
24 | セレン及びその化合物 |  | 0.1 | 〃 | 0.001> | 24 | セレン及びその化合物 |  | 〃 | 〃 | 0.001>
25 | 1,4-ジオキサン |  | 10 | 〃 | 0.05> | 25 | ふっ素及びその化合物 |  | 〃 | 〃 | 0.28
26 | ほう素及びその化合物 |  | 50 | 〃 | 1.95 | 26 | フェノール類含有量 |  | 〃 | 〃 | 0.1>
27 | ふっ素及びその化合物 |  | 15 | 〃 | 0.52 | 27 | 亜鉛含有量 |  | 〃 | 〃 | 0.01
28 | ﾉﾙﾏﾙﾍｷｻﾝ抽出物質含有量鉱油含有量 |  | 5 | 〃 | 1.0> | 28 | クロム含有量 |  | 〃 | 〃 | 0.01>
29 | ﾉﾙﾏﾙﾉﾙﾏﾙ抽出物質含有量動植物油脂類含有量 |  | 30 | 〃 | 1.0>
30 | フェノール類含有量 |  | 5 | 〃 | 0.1>
31 | 銅含有量 |  | 3 | 〃 | 0.01>
32 | 亜鉛含有量 |  | 2 | 〃 | 0.03
33 | 溶解性鉄含有量 |  | 10 | 〃 | 0.01>
34 | 溶解性マンガン含有量 |  | 10 | 〃 | 0.01>
35 | クロム含有量 |  | 2 | 〃 | 0.01>
36 | 大腸菌群数 |  | 日間平均3000 | 個/cm３ | 0
37 | ダイオキシン類 |  | 10 | pgTEQ/L | 2022-11-11
DXN-22-0889-C
6.3e-05
※平成25年6月1日より（1,4－ジオキサン）追加
※平成28年3月15日よりカドミウム水質基準改正
※平成28年9月15日よりクロロエチレン水質基準改正
北 見 市 外 ２ 町 一 般 廃 棄 物 最 終 処 分 場 維 持 管 理 状 況
2021 |  | 年度 有害物質 （放流水） |  |  | 採水場所：水処理棟内放流 | 2021 |  | 年度 有害物質（浸出水） |  |  | 採水場所：水処理棟内原水
[5 empty] | ポンプ吐出口 | [5 empty] | ポンプ吐出口
１回/年 |  |  |  | 単位 | 分析結果報告書 | １回/年 |  |  |  | 単位 | 分析結果報告書
[5 empty] | 2021-10-05 | [5 empty] | 2021-10-05
No | 基準値 |  |  |  | No.6031505b | No | 基準値 |  |  |  | No.6031507
1 | アルキル水銀化合物 |  | 検出されないこと | mg/L | 不検出 | 1 | アルキル水銀化合物 |  | 規制値なし | mg/L | 不検出
2 | 水銀及びｱﾙｷﾙ水銀その化合物 |  | 0.005 | 〃 | 0.0005> | 2 | 水銀及びｱﾙｷﾙ水銀その他の水銀化合物 |  | 〃 | 〃 | 0.0005>
3 | カドミウム及びその化合物 |  | 0.03 | 〃 | 0.003> | 3 | カドミウム及びその化合物 |  | 〃 | 〃 | 0.003>
4 | 鉛及びその化合物 |  | 0.1 | 〃 | 0.01> | 4 | 鉛及びその化合物 |  | 〃 | 〃 | 0.01>
5 | 有機燐化合物 |  | 1 | 〃 | 0.1> | 5 | 有機燐化合物 |  | 〃 | 〃 | 0.1>
6 | 六価クロム化合物 |  | 0.5 | 〃 | 0.05> | 6 | 六価クロム化合物 |  | 〃 | 〃 | 0.05>
7 | 砒素及びその化合物 |  | 0.1 | 〃 | 0.001> | 7 | 砒素及びその化合物 |  | 〃 | 〃 | 0.001>
8 | シアン化合物 |  | 1 | 〃 | 0.1> | 8 | シアン化合物 |  | 〃 | 〃 | 0.1>
9 | ポリ塩化ビフェニル |  | 0.003 | 〃 | 0.0005> | 9 | ポリ塩化ビフェニル |  | 〃 | 〃 | 0.0005>
10 | トリクロロエチレン |  | 0.3 | 〃 | 0.002> | 10 | トリクロロエチレン |  | 〃 | 〃 | 0.002>
11 | テトラクロロエチレン |  | 0.1 | 〃 | 0.002> | 11 | テトラクロロエチレン |  | 〃 | 〃 | 0.002>
12 | ジクロロメタン |  | 0.2 | 〃 | 0.002> | 12 | ジクロロメタン |  | 〃 | 〃 | 0.002>
13 | 四塩化炭素 |  | 0.02 | 〃 | 0.002> | 13 | 四塩化炭素 |  | 〃 | 〃 | 0.002>
14 | 1,2‐ジクロロエタン |  | 0.04 | 〃 | 0.002> | 14 | 1,2-ジクロロエタン |  | 〃 | 〃 | 0.002>
15 | 1,1‐ジクロロエチレン |  | 1 | 〃 | 0.002> | 15 | 1,1-ジクロロエチレン |  | 〃 | 〃 | 0.002>
16 | 1,2‐ジクロロエチレン |  | 0.4 | 〃 | 0.002> | 16 | 1,2-ジクロロエチレン |  | 〃 | 〃 | 0.002>
17 | 1,1,1‐トリクロロエタン |  | 3 | 〃 | 0.002> | 17 | 1,1,1-トリクロロエタン |  | 〃 | 〃 | 0.002>
18 | 1,1,2‐トリクロロエタン |  | 0.06 | 〃 | 0.002> | 18 | 1,1,2-トリクロロエタン |  | 〃 | 〃 | 0.002>
19 | 1,3‐ジクロロプロペン |  | 0.02 | 〃 | 0.002> | 19 | 1,3-ジクロロプロペン |  | 〃 | 〃 | 0.002>
20 | チウラム |  | 0.06 | 〃 | 0.006> | 20 | チウラム |  | 〃 | 〃 | 0.006>
21 | シマジン |  | 0.03 | 〃 | 0.003> | 21 | シマジン |  | 〃 | 〃 | 0.003>
22 | チオベンカルブ |  | 0.2 | 〃 | 0.003> | 22 | チオベンカルブ |  | 〃 | 〃 | 0.003>
23 | ベンゼン |  | 0.1 | 〃 | 0.002> | 23 | ベンゼン |  | 〃 | 〃 | 0.002>
24 | セレン及びその化合物 |  | 0.1 | 〃 | 0.001> | 24 | セレン及びその化合物 |  | 〃 | 〃 | 0.001>
25 | 1,4-ジオキサン |  | 10 | 〃 | 0.05> | 25 | ふっ素及びその化合物 |  | 〃 | 〃 | 0.22
26 | ほう素及びその化合物 |  | 50 | 〃 | 2.08 | 26 | フェノール類含有量 |  | 〃 | 〃 | 0.1>
27 | ふっ素及びその化合物 |  | 15 | 〃 | 0.18 | 27 | 亜鉛含有量 |  | 〃 | 〃 | 0.03
28 | ﾉﾙﾏﾙﾍｷｻﾝ抽出物質含有量鉱油含有量 |  | 5 | 〃 | 1.0> | 28 | クロム含有量 |  | 〃 | 〃 | 0.01>
29 | ﾉﾙﾏﾙﾉﾙﾏﾙ抽出物質含有量動植物油脂類含有量 |  | 30 | 〃 | 1.0>
30 | フェノール類含有量 |  | 5 | 〃 | 0.1>
31 | 銅含有量 |  | 3 | 〃 | 0.01>
32 | 亜鉛含有量 |  | 2 | 〃 | 0.06
33 | 溶解性鉄含有量 |  | 10 | 〃 | 0.13
34 | 溶解性マンガン含有量 |  | 10 | 〃 | 0.01>
35 | クロム含有量 |  | 2 | 〃 | 0.01>
36 | 大腸菌群数 |  | 日間平均3000 | 個/cm３ | 0
37 | ダイオキシン類 |  | 10 | pgTEQ/L | 2021-10-11
DXN-21-0727-C
5.4e-05
※平成25年6月1日より（1,4－ジオキサン）追加
※平成28年3月15日よりカドミウム水質基準改正
※平成28年9月15日よりクロロエチレン水質基準改正

## 浸出水「月例」
北 見 市 外 ２ 町 一 般 廃 棄 物 最 終 処 分 場 維 持 管 理 状 況
2024 |  | 年度 浸出水月例分析 | [12 empty] | 採水場所：水処理棟内原水
ポンプ吐出口
2回/月 |  |  |  | 単位 | 分析結果報告書 |  | 分析結果報告書 |  | 分析結果報告書 |  | 分析結果報告書 |  | 分析結果報告書 |  | 分析結果報告書
[5 empty] | 2024-04-02 | 2024-04-09 | 2024-05-01 | 2024-05-01 | 2024-06-11 | 2024-06-25 | 2024-07-02 | 2024-07-09 | 2024-08-01 | 2024-08-01 | 2024-09-17 | 2024-09-24
No | 基準値 |  |  |  | NO.6061508 | No.6061511 | 運転停止 | 運転停止 | NO.6061518 | No.6061521 | NO.6061523 | No.6061526 | 運転停止 | 運転停止 | NO.6061533 | No.6061536
1 | 生物化学的酸素要求量（BOD） |  | 基準値なし | mg/L | 0.7 | 1 |  |  | 0.6 | 0.5> | 1.1 | 0.5> |  |  | 0.6 | 0.5
2 | 化学的酸素要求量（COD） |  | 〃 | 〃 | 18.5 | 19.7 |  |  | 18.8 | 18.3 | 14.4 | 16.1 |  |  | 18.5 | 18
3 | 窒素含有量 |  | 〃 | 〃 | 10.4 | 12.2 |  |  | 4.67 | 5.05 | 6.19 | 7.9 |  |  | 8.78 | 7.97
4 | アンモニア性窒素 |  | 〃 | 〃 | 0.19 | 0.08 |  |  | 0.05> | 0.05> | 0.05> | 0.05> |  |  | 0.05> | 0.05>
5 | 亜硝酸性窒素 |  | 〃 | 〃 | 0.01> | 0.05 |  |  | 0.01> | 0.01> | 0.01> | 0.01> |  |  | 0.01 | 0.02
6 | 硝酸性窒素 |  | 〃 | 〃 | 8.58 | 10.5 |  |  | 3.12 | 4.15 | 5.01 | 6.39 |  |  | 7.3 | 6.6
7 | 有機体窒素 |  | 〃 | 〃 | 1.63 | 1.57 |  |  | 1.55 | 0.9 | 1.18 | 1.51 |  |  | 1.47 | 1.35
2回/月 |  |  |  | 単位 | 分析結果報告書 |  | 分析結果報告書 |  | 分析結果報告書 |  | 分析結果報告書 |  | 分析結果報告書 |  | 分析結果報告書
[5 empty] | 2024-10-08 | 2024-10-22 | 2024-11-01 | 2024-11-01 | 2024-12-01 | 2024-12-01 | 2025-01-01 | 2025-01-01 | 2025-02-01 | 2025-02-01 | 2025-03-11 | 2025-03-18
No | 基準値 |  |  |  | 6061538 | No.6061541 | 運転停止 | 運転停止 | 運転停止 | 運転停止 | 運転停止 | 運転停止 | 運転停止 | 運転停止 | NO.6061563 | No.6061566
1 | 生物化学的酸素要求量（BOD） |  | 基準値なし | mg/L | 0.9 | 0.6 | [8 empty] | 0.5> | 0.5>
2 | 化学的酸素要求量（COD） |  | 〃 | 〃 | 18.8 | 20.4 | [8 empty] | 20.7 | 19.9
3 | 窒素含有量 |  | 〃 | 〃 | 6.96 | 6.26 | [8 empty] | 9.21 | 8.98
4 | アンモニア性窒素 |  | 〃 | 〃 | 0.09 | 0.1 | [8 empty] | 0.05> | 0.05>
5 | 亜硝酸性窒素 |  | 〃 | 〃 | 0.03 | 0.07 | [8 empty] | 0.01> | 0.01>
6 | 硝酸性窒素 |  | 〃 | 〃 | 5.3 | 4.38 | [8 empty] | 6.79 | 7.14
7 | 有機体窒素 |  | 〃 | 〃 | 1.54 | 1.71 | [8 empty] | 2.42 | 1.84
１回/月 |  |  |  | 単位 | 分析結果報告書 |  | 分析結果報告書 |  | 分析結果報告書 |  | 分析結果報告書 |  | 分析結果報告書 |  | 分析結果報告書
[5 empty] | 2024-04-09 |  | 2024-05-01 |  | 2024-06-25 |  | 2024-07-09 |  | 2024-08-01 |  | 2024-09-24
No | 基準値 |  |  |  | No.6061511 |  | 運転停止 |  | No.6061521 |  | No.6061526 |  | 運転停止 |  | No.6061536
1 | 浮遊物質量（SS） |  | 基準値なし | mg/L | 2.9 |  |  |  | 1.6 |  | 0.8 |  |  |  | 0.5>
2 | 色度 |  | 〃 | 〃 | 25.5 |  |  |  | 23.9 |  | 22.4 |  |  |  | 23.6
3 | 燐含有量 |  | 〃 | 〃 | 0.09 |  |  |  | 0.05> |  | 0.05> |  |  |  | 0.05>
4 | 有機体炭素 |  | 〃 | 〃 | 14.5 |  |  |  | 15.7 |  | 14.7 |  |  |  | 16.3
5 | カルシウムイオン |  | 〃 | 〃 | 138 |  |  |  | 105 |  | 111 |  |  |  | 123
6 | 塩化物イオン |  | 〃 | 〃 | 103 |  |  |  | 137 |  | 137 |  |  |  | 138
7 | マンガン |  | 〃 | 〃 | 0.03 |  |  |  | 0.01 |  | 0.01> |  |  |  | 0.05
8 | 銅 |  | 〃 | 〃 | 0.01 |  |  |  | 0.01> |  | 0.01> |  |  |  | 0.01
9 | 鉄 |  | 〃 | 〃 | 0.65 |  |  |  | 0.11 |  | 0.04 |  |  |  | 0.03
１回/月 |  |  |  | 単位 | 分析結果報告書 |  | 分析結果報告書 |  | 分析結果報告書 |  | 分析結果報告書 |  | 分析結果報告書 |  | 分析結果報告書
[5 empty] | 2024-10-22 |  | 2024-11-01 |  | 2024-12-01 |  | 2025-01-01 |  | 2025-02-01 |  | 2025-03-18
No | 基準値 |  |  |  | No.6061541 |  | 運転停止 |  | 運転停止 |  | 運転停止 |  | 運転停止 |  | No.6061566
1 | 浮遊物質量（SS） |  | 基準値なし | mg/L | 1.5 | [9 empty] | 2.5
2 | 色度 |  | 〃 | 〃 | 28.7 | [9 empty] | 27.8
3 | 燐含有量 |  | 〃 | 〃 | 0.05> | [9 empty] | 0.05>
4 | 有機体炭素 |  | 〃 | 〃 | 18.9 | [9 empty] | 18.8
5 | カルシウムイオン |  | 〃 | 〃 | 121 | [9 empty] | 121
6 | 塩化物イオン |  | 〃 | 〃 | 141 | [9 empty] | 164
7 | マンガン |  | 〃 | 〃 | 0.23 | [9 empty] | 0.01
8 | 銅 |  | 〃 | 〃 | 0.01> | [9 empty] | 0.01>
9 | 鉄 |  | 〃 | 〃 | 0.23 | [9 empty] | 0.19
北 見 市 外 ２ 町 一 般 廃 棄 物 最 終 処 分 場 維 持 管 理 状 況
2023 |  | 年度 浸出水月例分析 | [12 empty] | 採水場所：水処理棟内原水
ポンプ吐出口
2回/月 |  |  |  | 単位 | 分析結果報告書 |  | 分析結果報告書 |  | 分析結果報告書 |  | 分析結果報告書 |  | 分析結果報告書 |  | 分析結果報告書
[5 empty] | 2023-04-11 | 2023-04-25 | 2023-05-09 | 2023-05-23 | 2023-06-06 | 2023-06-20 | 2023-07-01 | 2023-07-01 | 2023-08-22 | 2023-08-29 | 2023-09-12 | 2023-09-19
No | 基準値 |  |  |  | NO.6051508 | No.6051511 | NO.6051513 | No.6051516 | NO.6051518 | No.6051521 | 運転停止 | 運転停止 | NO.6051528 | No.6051531 | NO.6051533 | No.6051536
1 | 生物化学的酸素要求量（BOD） |  | 基準値なし | mg/L | 1.3 | 0.5 | 0.7 | 1.1 | 0.6 | 0.8 |  |  | 0.5> | 0.7 | 0.6 | 0.6
2 | 化学的酸素要求量（COD） |  | 〃 | 〃 | 19.8 | 19.8 | 20.7 | 22.2 | 19.1 | 18.1 |  |  | 18.1 | 18.8 | 20 | 21
3 | 窒素含有量 |  | 〃 | 〃 | 10.9 | 9.25 | 7.91 | 8.28 | 9 | 12.8 |  |  | 12.2 | 11.7 | 9.67 | 8.25
4 | アンモニア性窒素 |  | 〃 | 〃 | 0.05> | 0.05> | 0.05> | 0.05> | 0.05> | 0.05> |  |  | 0.05> | 0.05> | 0.05> | 0.05>
5 | 亜硝酸性窒素 |  | 〃 | 〃 | 0.1 | 0.01> | 0.01> | 0.01> | 0.01> | 0.01> |  |  | 0.01 | 0.01> | 0.02 | 0.01>
6 | 硝酸性窒素 |  | 〃 | 〃 | 9 | 7.48 | 6.65 | 6.1 | 7.18 | 11 |  |  | 10.5 | 9.7 | 7.75 | 6.65
7 | 有機体窒素 |  | 〃 | 〃 | 1.8 | 1.77 | 1.26 | 2.18 | 1.82 | 1.8 |  |  | 1.69 | 2 | 1.9 | 1.6
2回/月 |  |  |  | 単位 | 分析結果報告書 |  | 分析結果報告書 |  | 分析結果報告書 |  | 分析結果報告書 |  | 分析結果報告書 |  | 分析結果報告書
[5 empty] | 2023-10-24 | 2023-10-31 | 2023-11-07 | 2023-11-21 | 2023-12-01 | 2023-12-01 | 2024-01-01 | 2024-01-01 | 2024-02-01 | 2024-02-01 | 2024-03-05 | 2024-03-19
No | 基準値 |  |  |  | NO.6051538 | No.6051541 | NO.6051543 | No.6051546 | 運転停止 | 運転停止 | 運転停止 | 運転停止 | 運転停止 | 運転停止 | NO.6051563 | No.6051566
1 | 生物化学的酸素要求量（BOD） |  | 基準値なし | mg/L | 0.5> | 1.5 | 0.8 | 0.5> | [6 empty] | 0.5> | 0.5>
2 | 化学的酸素要求量（COD） |  | 〃 | 〃 | 24 | 24.3 | 23.5 | 21.5 | [6 empty] | 15 | 21.4
3 | 窒素含有量 |  | 〃 | 〃 | 7.11 | 7.62 | 7.86 | 11.5 | [6 empty] | 14.6 | 11.3
4 | アンモニア性窒素 |  | 〃 | 〃 | 0.05> | 0.05> | 0.05> | 0.05 | [6 empty] | 0.05> | 0.05>
5 | 亜硝酸性窒素 |  | 〃 | 〃 | 0.01 | 0.04 | 0.05 | 0.01> | [6 empty] | 0.01> | 0.01>
6 | 硝酸性窒素 |  | 〃 | 〃 | 5.56 | 5.44 | 5.92 | 6.85 | [6 empty] | 13.3 | 9.76
7 | 有機体窒素 |  | 〃 | 〃 | 1.54 | 2.14 | 1.89 | 4.6 | [6 empty] | 1.3 | 1.54
１回/月 |  |  |  | 単位 | 分析結果報告書 |  | 分析結果報告書 |  | 分析結果報告書 |  | 分析結果報告書 |  | 分析結果報告書 |  | 分析結果報告書
[5 empty] | 2023-04-25 |  | 2023-05-23 |  | 2023-06-20 |  | 2023-07-01 |  | 2023-08-29 |  | 2023-09-19
No | 基準値 |  |  |  | No.6051511 |  | No.6051516 |  | No.6051521 |  | 運転停止 |  | No.6051531 |  | No.6051536
1 | 浮遊物質量（SS） |  | 基準値なし | mg/L | 7 |  | 4.4 |  | 2.3 |  |  |  | 0.8 |  | 1.5
2 | 色度 |  | 〃 | 〃 | 36.3 |  | 30.1 |  | 31.7 |  |  |  | 24.7 |  | 31.1
3 | 燐含有量 |  | 〃 | 〃 | 0.05 |  | 0.05> |  | 0.21 |  |  |  | 0.05> |  | 0.05>
4 | 有機体炭素 |  | 〃 | 〃 | 18.6 |  | 24.2 |  | 17.8 |  |  |  | 16.1 |  | 18.3
5 | カルシウムイオン |  | 〃 | 〃 | 188 |  | 143 |  | 162 |  |  |  | 123 |  | 139
6 | 塩化物イオン |  | 〃 | 〃 | 132 |  | 143 |  | 143 |  |  |  | 140 |  | 139
7 | マンガン |  | 〃 | 〃 | 0.54 |  | 0.04 |  | 0.01> |  |  |  | 0.03 |  | 0.1
8 | 銅 |  | 〃 | 〃 | 0.02 |  | 0.01 |  | 0.01> |  |  |  | 0.01> |  | 0.02
9 | 鉄 |  | 〃 | 〃 | 0.7 |  | 0.07 |  | 0.03 |  |  |  | 0.04 |  | 0.11
１回/月 |  |  |  | 単位 | 分析結果報告書 |  | 分析結果報告書 |  | 分析結果報告書 |  | 分析結果報告書 |  | 分析結果報告書 |  | 分析結果報告書
[5 empty] | 2023-10-31 |  | 2023-11-21 |  | 2023-12-01 |  | 2024-01-01 |  | 2024-02-01 |  | 2024-03-19
No | 基準値 |  |  |  | No.6051541 |  | No.6051546 |  | 運転停止 |  | 運転停止 |  | 運転停止 |  | No.6051566
1 | 浮遊物質量（SS） |  | 基準値なし | mg/L | 57.1 |  | 37.7 | [7 empty] | 0.5>
2 | 色度 |  | 〃 | 〃 | 35.5 |  | 31.6 | [7 empty] | 27.9
3 | 燐含有量 |  | 〃 | 〃 | 0.05> |  | 0.05> | [7 empty] | 0.14
4 | 有機体炭素 |  | 〃 | 〃 | 22.4 |  | 19.7 | [7 empty] | 18
5 | カルシウムイオン |  | 〃 | 〃 | 138 |  | 109 | [7 empty] | 152
6 | 塩化物イオン |  | 〃 | 〃 | 156 |  | 147 | [7 empty] | 159
7 | マンガン |  | 〃 | 〃 | 1.28 |  | 0.03 | [7 empty] | 0.01>
8 | 銅 |  | 〃 | 〃 | 0.01 |  | 0.01 | [7 empty] | 0.01
9 | 鉄 |  | 〃 | 〃 | 1.53 |  | 0.04 | [7 empty] | 0.03
北 見 市 外 ２ 町 一 般 廃 棄 物 最 終 処 分 場 維 持 管 理 状 況
2022 |  | 年度 浸出水月例分析 | [12 empty] | 採水場所：水処理棟内原水
ポンプ吐出口
2回/月 |  |  |  | 単位 | 分析結果報告書 |  | 分析結果報告書 |  | 分析結果報告書 |  | 分析結果報告書 |  | 分析結果報告書 |  | 分析結果報告書
[5 empty] | 2022-04-05 | 2022-04-19 | 2022-05-10 | 2022-05-24 | 2022-06-01 | 2022-06-01 | 2022-07-19 | 2022-07-26 | 2022-08-09 | 2022-08-23 | 2022-09-13 | 2022-09-21
No | 基準値 |  |  |  | NO.6041508 | No.6041511 | NO.6041513 | No.6041516 | 運転停止 | 運転停止 | No.6041523 | No.6041526 | NO.6041528 | No.6041531 | NO.6041533 | No.6041536
1 | 生物化学的酸素要求量（BOD） |  | 基準値なし | mg/L | 2 | 1 | 1 | 0.5> |  |  | 0.6 | 0.8 | 0.6 | 0.9 | 0.5> | 2.2
2 | 化学的酸素要求量（COD） |  | 〃 | 〃 | 21.4 | 22.1 | 21 | 23.8 |  |  | 18.9 | 22.6 | 20 | 22.3 | 21 | 20.4
3 | 窒素含有量 |  | 〃 | 〃 | 15.6 | 18.1 | 16.9 | 18.2 |  |  | 14.1 | 14.2 | 16 | 16.4 | 16.1 | 15.7
4 | アンモニア性窒素 |  | 〃 | 〃 | 0.05> | 0.05> | 0.05> | 0.05> |  |  | 0.05> | 0.05> | 0.05> | 0.05> | 0.05> | 0.43
5 | 亜硝酸性窒素 |  | 〃 | 〃 | 1.23 | 0.01> | 0.01> | 0.01> |  |  | 0.01> | 0.01> | 0.07 | 0.01> | 0.01> | 0.08
6 | 硝酸性窒素 |  | 〃 | 〃 | 12.2 | 15.3 | 15.2 | 16.2 |  |  | 11.4 | 12.2 | 13.4 | 13.2 | 14 | 13
7 | 有機体窒素 |  | 〃 | 〃 | 2.17 | 2.75 | 1.7 | 2 |  |  | 2.7 | 2 | 2.53 | 3.2 | 2.1 | 2.19
2回/月 |  |  |  | 単位 | 分析結果報告書 |  | 分析結果報告書 |  | 分析結果報告書 |  | 分析結果報告書 |  | 分析結果報告書 |  | 分析結果報告書
[5 empty] | 2022-10-11 | 2022-10-25 | 2022-11-08 | 2022-11-22 | 2022-12-01 | 2022-12-01 | 2023-01-01 | 2023-01-01 | 2023-02-01 | 2023-02-01 | 2023-03-01 | 2023-03-01
No | 基準値 |  |  |  | NO.6041539a | No.6041541 | NO.6041543 | No.6041546 | 運転停止 | 運転停止 | 運転停止 | 運転停止 | 運転停止 | 運転停止 | 運転停止 | 運転停止
1 | 生物化学的酸素要求量（BOD） |  | 基準値なし | mg/L | 0.5> | 0.5> | 0.5> | 0.5>
2 | 化学的酸素要求量（COD） |  | 〃 | 〃 | 20.1 | 21.8 | 20.4 | 20
3 | 窒素含有量 |  | 〃 | 〃 | 15.6 | 15 | 14.7 | 14
4 | アンモニア性窒素 |  | 〃 | 〃 | 0.05> | 0.05> | 0.06 | 0.05>
5 | 亜硝酸性窒素 |  | 〃 | 〃 | 0.01> | 0.01> | 0.01> | 0.01>
6 | 硝酸性窒素 |  | 〃 | 〃 | 13.9 | 14.1 | 12.8 | 12.4
7 | 有機体窒素 |  | 〃 | 〃 | 1.7 | 0.9 | 1.84 | 1.6
１回/月 |  |  |  | 単位 | 分析結果報告書 |  | 分析結果報告書 |  | 分析結果報告書 |  | 分析結果報告書 |  | 分析結果報告書 |  | 分析結果報告書
[5 empty] | 2022-04-19 |  | 2022-05-24 |  | 2022-06-01 |  | 2022-07-26 |  | 2022-08-23 |  | 2022-09-21
No | 基準値 |  |  |  | No.6041511 |  | No.6041516 |  | 運転停止 |  | No.6041526 |  | No.6041531 |  | No.6041536
1 | 浮遊物質量（SS） |  | 基準値なし | mg/L | 8.1 |  | 1.1 |  |  |  | 4.5 |  | 11.2 |  | 6.5
2 | 色度 |  | 〃 | 〃 | 32.5 |  | 34.9 |  |  |  | 43 |  | 47.5 |  | 48
3 | 燐含有量 |  | 〃 | 〃 | 0.1 |  | 0.07 |  |  |  | 0.05> |  | 0.08 |  | 0.07
4 | 有機体炭素 |  | 〃 | 〃 | 17.9 |  | 21 |  |  |  | 18.7 |  | 21.6 |  | 20
5 | カルシウムイオン |  | 〃 | 〃 | 194 |  | 131 |  |  |  | 164 |  | 178 |  | 148
6 | 塩化物イオン |  | 〃 | 〃 | 138 |  | 162 |  |  |  | 142 |  | 156 |  | 155
7 | マンガン |  | 〃 | 〃 | 0.15 |  | 0.01 |  |  |  | 0.05 |  | 0.42 |  | 0.16
8 | 銅 |  | 〃 | 〃 | 0.01 |  | 0.01 |  |  |  | 0.01> |  | 0.01 |  | 0.01
9 | 鉄 |  | 〃 | 〃 | 0.62 |  | 0.09 |  |  |  | 0.17 |  | 1.23 |  | 1.55
１回/月 |  |  |  | 単位 | 分析結果報告書 |  | 分析結果報告書 |  | 分析結果報告書 |  | 分析結果報告書 |  | 分析結果報告書 |  | 分析結果報告書
[5 empty] | 2022-10-25 |  | 2022-11-22 |  | 2022-12-01 |  | 2023-01-01 |  | 2023-02-01 |  | 2023-03-01
No | 基準値 |  |  |  | No.6041541 |  | No.6041546 |  | 運転停止 |  | 運転停止 |  | 運転停止 |  | 運転停止
1 | 浮遊物質量（SS） |  | 基準値なし | mg/L | 20.4 |  | 26.1
2 | 色度 |  | 〃 | 〃 | 48 |  | 40.8
3 | 燐含有量 |  | 〃 | 〃 | 0.05> |  | 0.14
4 | 有機体炭素 |  | 〃 | 〃 | 19.7 |  | 19.7
5 | カルシウムイオン |  | 〃 | 〃 | 135 |  | 146
6 | 塩化物イオン |  | 〃 | 〃 | 148 |  | 144
7 | マンガン |  | 〃 | 〃 | 0.08 |  | 0.14
8 | 銅 |  | 〃 | 〃 | 0.01> |  | 0.01>
9 | 鉄 |  | 〃 | 〃 | 1 |  | 1.36
北 見 市 外 ２ 町 一 般 廃 棄 物 最 終 処 分 場 維 持 管 理 状 況
2021 |  | 年度 浸出水月例分析 | [12 empty] | 採水場所：水処理棟内原水
ポンプ吐出口
2回/月 |  |  |  | 単位 | 分析結果報告書 |  | 分析結果報告書 |  | 分析結果報告書 |  | 分析結果報告書 |  | 分析結果報告書 |  | 分析結果報告書
[5 empty] | 2021-04-13 | 2021-04-20 | 2021-05-11 | 2021-05-25 | 2021-06-08 | 2021-06-15 | 2021-07-01 | 2021-07-01 | 2021-08-17 | 2021-08-30 | 2021-09-07 | 2021-09-21
No | 基準値 |  |  |  | NO.6031508 | No.6031511 | NO.6031513 | No.6031516 | NO.6031518 | No.6031521 | 運転停止 | 運転停止 | NO.6031528 | No.6031531 | NO.6031533 | No.6031536
1 | 生物化学的酸素要求量（BOD） |  | 基準値なし | mg/L | 1.6 | 1.4 | 0.8 | 1.4 | 0.5 | 0.5 |  |  | 1.6 | 0.7 | 1.5 | 0.5
2 | 化学的酸素要求量（COD） |  | 〃 | 〃 | 25 | 21.9 | 21.9 | 24.1 | 22.4 | 21.8 |  |  | 26.3 | 23.8 | 23.3 | 21.9
3 | 窒素含有量 |  | 〃 | 〃 | 19.1 | 19.4 | 18 | 17.3 | 17.8 | 16.3 |  |  | 20.8 | 19.5 | 19.2 | 18.5
4 | アンモニア性窒素 |  | 〃 | 〃 | 0.05> | 0.05> | 0.05> | 0.05> | 0.05> | 0.05> |  |  | 0.05> | 0.05> | 0.07 | 0.05>
5 | 亜硝酸性窒素 |  | 〃 | 〃 | 0.01> | 0.01> | 0.01> | 0.01> | 0.01> | 0.01> |  |  | 0.01> | 0.04 | 0.02 | 0.01>
6 | 硝酸性窒素 |  | 〃 | 〃 | 17.6 | 15.8 | 16 | 14.9 | 14.2 | 14.8 |  |  | 17.2 | 16.9 | 17.2 | 16
7 | 有機体窒素 |  | 〃 | 〃 | 1.5 | 3.6 | 2 | 2.4 | 3.6 | 1.5 |  |  | 3.6 | 2.56 | 1.91 | 2.5
2回/月 |  |  |  | 単位 | 分析結果報告書 |  | 分析結果報告書 |  | 分析結果報告書 |  | 分析結果報告書 |  | 分析結果報告書 |  | 分析結果報告書
[5 empty] | 2021-10-01 | 2021-10-05 | 2021-11-01 | 2021-11-01 | 2021-12-01 | 2021-12-01 | 2022-01-11 | 2022-01-25 | 2022-02-08 | 2022-02-22 | 2022-03-08 | 2022-03-22
No | 基準値 |  |  |  | NO.6031538 | No.6031541 | 運転停止 | 運転停止 | 運転停止 | 運転停止 | NO.6031556 | No.6031558 | NO.6031560 | No.6031562 | NO.6031551 | No.6031554
1 | 生物化学的酸素要求量（BOD） |  | 基準値なし | mg/L | 0.5 | 0.7 |  |  |  |  | 0.5 | 0.5> | 0.5> | 0.8 | 0.5> | 0.8
2 | 化学的酸素要求量（COD） |  | 〃 | 〃 | 20.6 | 20.3 |  |  |  |  | 24.4 | 25.1 | 25 | 22.8 | 22.7 | 23.7
3 | 窒素含有量 |  | 〃 | 〃 | 16.4 | 17.6 |  |  |  |  | 18.8 | 19.3 | 19 | 19.7 | 18.5 | 18.6
4 | アンモニア性窒素 |  | 〃 | 〃 | 0.05> | 0.06 |  |  |  |  | 0.05> | 0.05 | 0.05 | 0.05> | 0.05> | 0.12
5 | 亜硝酸性窒素 |  | 〃 | 〃 | 0.01> | 0.01 |  |  |  |  | 0.01> | 0.01> | 0.01> | 0.01> | 0.01> | 0.04
6 | 硝酸性窒素 |  | 〃 | 〃 | 14.6 | 14.1 |  |  |  |  | 15.4 | 16.6 | 16.8 | 16.8 | 16.4 | 16
7 | 有機体窒素 |  | 〃 | 〃 | 1.8 | 3.43 |  |  |  |  | 3.4 | 2.65 | 2.2 | 2.9 | 2.1 | 2.44
１回/月 |  |  |  | 単位 | 分析結果報告書 |  | 分析結果報告書 |  | 分析結果報告書 |  | 分析結果報告書 |  | 分析結果報告書 |  | 分析結果報告書
[5 empty] | 2021-04-20 |  | 2021-05-25 |  | 2021-06-15 |  | 2021-07-01 |  | 2021-08-30 |  | 2021-09-21
No | 基準値 |  |  |  | No.6031511 |  | No.6031516 |  | No.6031521 |  | 運転停止 |  | No.6031531 |  | No.6031536
1 | 浮遊物質量（SS） |  | 基準値なし | mg/L | 18 |  | 10.6 |  | 1.9 |  |  |  | 5.3 |  | 2.2
2 | 色度 |  | 〃 | 〃 | 32.5 |  | 28.9 |  | 28.5 |  |  |  | 34.9 |  | 32.4
3 | 燐含有量 |  | 〃 | 〃 | 0.13 |  | 0.08 |  | 0.16 |  |  |  | 0.05> |  | 0.05>
4 | 有機体炭素 |  | 〃 | 〃 | 19.5 |  | 19.9 |  | 19.6 |  |  |  | 25.4 |  | 21.8
5 | カルシウムイオン |  | 〃 | 〃 | 177 |  | 182 |  | 167 |  |  |  | 152 |  | 146
6 | 塩化物イオン |  | 〃 | 〃 | 139 |  | 142 |  | 157 |  |  |  | 168 |  | 164
7 | マンガン |  | 〃 | 〃 | 0.15 |  | 0.08 |  | 0.04 |  |  |  | 0.04 |  | 0.03
8 | 銅 |  | 〃 | 〃 | 0.01> |  | 0.01> |  | 0.01> |  |  |  | 0.01 |  | 0.01>
9 | 鉄 |  | 〃 | 〃 | 1.66 |  | 0.9 |  | 0.13 |  |  |  | 0.18 |  | 0.19
１回/月 |  |  |  | 単位 | 分析結果報告書 |  | 分析結果報告書 |  | 分析結果報告書 |  | 分析結果報告書 |  | 分析結果報告書 |  | 分析結果報告書
[5 empty] | 2021-10-05 |  | 2021-11-01 |  | 2021-12-01 |  | 2022-01-25 |  | 2022-02-22 |  | 2022-03-22
No | 基準値 |  |  |  | No.6031541 |  | 運転停止 |  | 運転停止 |  | No.6031558 |  | No.6031562 |  | No.6031554
1 | 浮遊物質量（SS） |  | 基準値なし | mg/L | 4.2 | [5 empty] | 5.7 |  | 1 |  | 1.2
2 | 色度 |  | 〃 | 〃 | 32.8 | [5 empty] | 36.5 |  | 34.4 |  | 34.2
3 | 燐含有量 |  | 〃 | 〃 | 0.1 | [5 empty] | 0.1 |  | 0.08 |  | 0.1
4 | 有機体炭素 |  | 〃 | 〃 | 20 | [5 empty] | 22.6 |  | 23.4 |  | 22.1
5 | カルシウムイオン |  | 〃 | 〃 | 159 | [5 empty] | 199 |  | 192 |  | 196
6 | 塩化物イオン |  | 〃 | 〃 | 148 | [5 empty] | 169 |  | 163 |  | 166
7 | マンガン |  | 〃 | 〃 | 0.03 | [5 empty] | 0.08 |  | 0.02 |  | 0.01
8 | 銅 |  | 〃 | 〃 | 0.01> | [5 empty] | 0.01 |  | 0.01 |  | 0.01
9 | 鉄 |  | 〃 | 〃 | 0.26 | [5 empty] | 0.47 |  | 0.08 |  | 0.1

## 地下水「月例」
北 見 市 外 ２ 町 一 般 廃 棄 物 最 終 処 分 場 維 持 管 理 状 況
2024 |  | 年度 地下水月例分析（上流・下流） | [19 empty] | 採水場所：埋立地上流側、下流側
１回/月 |  |  |  | 単位 | 分析結果報告書 |  |  | 分析結果報告書 |  |  | 分析結果報告書 |  |  | 分析結果報告書 |  |  | 分析結果報告書 |  |  | 分析結果報告書
[5 empty] | 2024-04-02 |  |  | 2024-05-14 |  |  | 2024-06-11 |  |  | 2024-07-02 |  |  | 2024-08-06 |  |  | 2024-09-17
[5 empty] | 地下水（上流) | 地下水（下流) | 人孔 | 地下水（上流) | 地下水（下流) | 人孔 | 地下水（上流) | 地下水（下流) | 人孔 | 地下水（上流) | 地下水（下流) | 人孔 | 地下水（上流) | 地下水（下流) | 人孔 | 地下水（上流) | 地下水（下流) |  | 人孔
No | 基準値 |  |  |  | No.6061510a |  |  | No.6061515a |  |  | No.6061520a |  |  | No.6061525a |  |  | No.6061530a |  |  | No.6061535a
1 | 塩化物イオン |  | 規制基準値なし | mg/L |  | 1.87 | 4.24 |  | 1.66 | 3.05 |  | 1.67 | 2.64 |  | 1.84 | 6.68 |  | 1.95 | 4.62 |  | 2.03 |  | 7.28
2 | 電気伝導率 |  | 〃 | mS/m |  | 7.73 | 21 |  | 7.48 | 14.8 |  | 7.64 | 14.6 |  | 7.59 | 34.9 |  | 7.88 | 26.8 |  | 7.21 |  | 34
１回/月 |  |  |  | 単位 | 分析結果報告書 |  |  | 分析結果報告書 |  |  | 分析結果報告書 |  |  | 分析結果報告書 |  |  | 分析結果報告書 |  |  | 分析結果報告書
[5 empty] | 2024-10-08 |  |  | 2024-11-27 |  |  | 2024-12-10 |  |  | 2025-01-14 |  |  | 2025-02-13 |  |  | 2025-03-18
[5 empty] | 地下水（上流) | 地下水（下流) | 人孔 | 地下水（上流) | 地下水（下流) | 人孔 | 地下水（上流) | 地下水（下流) | 人孔 | 地下水（上流) | 地下水（下流) | 人孔 | 地下水（上流) | 地下水（下流) | 人孔 | 地下水（上流) | 地下水（下流) |  | 人孔
No | 基準値 |  |  |  | No.6061540a |  |  | №6661545a |  |  | No.6061550a |  |  | No.6061555a |  |  | No.6061560a |  |  | No.6061565a
1 | 塩化物イオン |  | 規制基準値なし | mg/L |  | 1.91 | 2.36 |  | 2.22 | 1.88 |  | 2.02 | 8.02 |  | 1.89 |  |  | 1.89 |  |  | 2.15 |  | 3.21
2 | 電気伝導率 |  | 〃 | mS/m |  | 7.18 | 14.9 |  | 9.42 | 9.39 |  | 7.29 | 45 |  | 7.19 |  |  | 7.79 |  |  | 7.7 |  | 15.7
北 見 市 外 ２ 町 一 般 廃 棄 物 最 終 処 分 場 維 持 管 理 状 況
2023 |  | 年度 地下水月例分析（上流・下流） | [19 empty] | 採水場所：埋立地上流側、下流側
１回/月 |  |  |  | 単位 | 分析結果報告書 |  |  | 分析結果報告書 |  |  | 分析結果報告書 |  |  | 分析結果報告書 |  |  | 分析結果報告書 |  |  | 分析結果報告書
[5 empty] | 2023-04-11 |  |  | 2023-05-09 |  |  | 2023-06-06 |  |  | 2023-07-11 |  |  | 2023-08-22 |  |  | 2023-09-12
[5 empty] | 地下水（上流) | 地下水（下流) | 人孔 | 地下水（上流) | 地下水（下流) | 人孔 | 地下水（上流) | 地下水（下流) | 人孔 | 地下水（上流) | 地下水（下流) | 人孔 | 地下水（上流) | 地下水（下流) | 人孔 | 地下水（上流) | 地下水（下流) |  | 人孔
No | 基準値 |  |  |  | No.6051510a |  |  | No.6051515a |  |  | No.6051520a |  |  | No.6051525a |  |  | No.6051530a |  |  | No.6051535b
1 | 塩化物イオン |  | 規制基準値なし | mg/L |  | 2 | 3.77 |  | 1.71 | 7.14 |  | 1.68 | 3.84 |  | 1.7 | 8.7 |  | 1.78 | 3.34 |  | 2.17 |  | 11.4
2 | 電気伝導率 |  | 〃 | mS/m |  | 7.68 | 29.9 |  | 7.39 | 39.1 |  | 7.48 | 31.6 |  | 7.53 | 49.7 |  | 7.41 | 19.1 |  | 4.69 |  | 55.4
１回/月 |  |  |  | 単位 | 分析結果報告書 |  |  | 分析結果報告書 |  |  | 分析結果報告書 |  |  | 分析結果報告書 |  |  | 分析結果報告書 |  |  | 分析結果報告書
[5 empty] | 2023-10-24 |  |  | 2023-11-07 |  |  | 2023-12-05 |  |  | 2024-01-09 |  |  | 2024-02-06 |  |  | 2024-03-05
[5 empty] | 地下水（上流) | 地下水（下流) | 人孔 | 地下水（上流) | 地下水（下流) | 人孔 | 地下水（上流) | 地下水（下流) | 人孔 | 地下水（上流) | 地下水（下流) | 人孔 | 地下水（上流) | 地下水（下流) | 人孔 | 地下水（上流) | 地下水（下流) |  | 人孔
No | 基準値 |  |  |  | No.6051540a |  |  |  | №6051548a | No.6051545a | No.6051550a |  |  | No.6051555a |  |  | No.6051560a |  |  | No.6051562a
1 | 塩化物イオン |  | 規制基準値なし | mg/L |  | 1.91 | 11.5 |  | 1.79 | 2.16 |  | 1.89 | 11 |  | 1.94 |  |  | 1.81 |  |  | 1.81
2 | 電気伝導率 |  | 〃 | mS/m |  | 7.45 | 43.6 |  | 7.31 | 5.77 |  | 7.69 | 47.6 |  | 7.43 |  |  | 7.55 |  |  | 7.4
北 見 市 外 ２ 町 一 般 廃 棄 物 最 終 処 分 場 維 持 管 理 状 況
2022 |  | 年度 地下水月例分析（上流・下流） | [19 empty] | 採水場所：埋立地上流側、下流側
１回/月 |  |  |  | 単位 | 分析結果報告書 |  |  | 分析結果報告書 |  |  | 分析結果報告書 |  |  | 分析結果報告書 |  |  | 分析結果報告書 |  |  | 分析結果報告書
[5 empty] | 2022-04-05 |  |  | 2022-05-10 |  |  | 2022-06-07 |  |  | 2022-07-05 |  |  | 2022-08-09 |  |  | 2022-09-13
[5 empty] | 地下水（上流) | 地下水（下流) | 人孔 | 地下水（上流) | 地下水（下流) | 人孔 | 地下水（上流) | 地下水（下流) | 人孔 | 地下水（上流) | 地下水（下流) | 人孔 | 地下水（上流) | 地下水（下流) | 人孔 | 地下水（上流) | 地下水（下流) |  | 人孔
No | 基準値 |  |  |  | No.6041510a |  |  | No.6041515a |  |  | No.6041520a |  |  | No.6041525a |  |  | No.6041530a |  |  | No.6041535a
1 | 塩化物イオン |  | 規制基準値なし | mg/L |  | 2.04 | 2.61 |  | 2.14 | 3.92 |  | 2.03 | 4.26 |  | 1.93 | 0.72 |  | 1.88 | 1.14 |  | 1.79 |  | 8.72
2 | 電気伝導率 |  | 〃 | mS/m |  | 7.47 | 19.3 |  | 8.19 | 25.5 |  | 7.76 | 27.4 |  | 7.91 | 11.1 |  | 8.12 | 12.5 |  | 8.5 |  | 52.6
１回/月 |  |  |  | 単位 | 分析結果報告書 |  |  | 分析結果報告書 |  |  | 分析結果報告書 |  |  | 分析結果報告書 |  |  | 分析結果報告書 |  |  | 分析結果報告書
[5 empty] | 2022-10-11 |  |  | 2022-11-08 |  |  | 2022-12-06 |  |  | 2023-01-10 |  |  | 2023-02-14 |  |  | 2023-03-21
[5 empty] | 地下水（上流) | 地下水（下流) | 人孔 | 地下水（上流) | 地下水（下流) | 人孔 | 地下水（上流) | 地下水（下流) | 人孔 | 地下水（上流) | 地下水（下流) | 人孔 | 地下水（上流) | 地下水（下流) | 人孔 | 地下水（上流) | 地下水（下流) |  | 人孔
No | 基準値 |  |  |  | No.6041540a |  |  | No.6041545a |  |  | No.6041550a |  |  | No.6041555 |  |  | No.6041560a |  |  | No.6041565a
1 | 塩化物イオン |  | 規制基準値なし | mg/L |  | 1.76 | 1.12 |  | 1.9 | 5.63 |  | 1.87 | 7.45 |  | 1.73 |  |  | 1.73 |  |  | 2.06 |  | 1.06
2 | 電気伝導率 |  | 〃 | mS/m |  | 9.35 | 17 |  | 7.63 | 37.3 |  | 7.47 | 40.4 |  | 7.7 |  |  | 7.92 |  |  | 7.41 |  | 4.7
北 見 市 外 ２ 町 一 般 廃 棄 物 最 終 処 分 場 維 持 管 理 状 況
2021 |  | 年度 地下水月例分析（上流・下流） | [19 empty] | 採水場所：埋立地上流側、下流側
１回/月 |  |  |  | 単位 | 分析結果報告書 |  |  | 分析結果報告書 |  |  | 分析結果報告書 |  |  | 分析結果報告書 |  |  | 分析結果報告書 |  |  | 分析結果報告書
[5 empty] | 2021-04-13 |  |  | 2021-05-11 |  |  | 2021-06-08 |  |  | 2021-07-13 |  |  | 2021-08-17 |  |  | 2021-09-07
[5 empty] | 地下水（上流) | 地下水（下流) | 人孔 | 地下水（上流) | 地下水（下流) | 人孔 | 地下水（上流) | 地下水（下流) | 人孔 | 地下水（上流) | 地下水（下流) | 人孔 | 地下水（上流) | 地下水（下流) | 人孔 | 地下水（上流) | 地下水（下流) |  | 人孔
No | 基準値 |  |  |  | No.6031510a |  |  | No.6031515a |  |  | No.6031520a |  |  | No.6031525a |  |  | No.6031530a |  |  | No.6031535a
1 | 塩化物イオン |  | 規制基準値なし | mg/L |  | 1.87 | 5.42 |  | 2.07 | 5.4 |  | 1.81 | 5.62 |  | 1.83 | 12.3 |  | 1.96 | 7.22 |  | 2.03 |  | 5.13
2 | 電気伝導率 |  | 〃 | mS/m |  | 7.61 | 28.2 |  | 7.8 | 30.5 |  | 8.24 | 44.4 |  | 7.93 | 53 |  | 8.09 | 51 |  | 7.85 |  | 33
１回/月 |  |  |  | 単位 | 分析結果報告書 |  |  | 分析結果報告書 |  |  | 分析結果報告書 |  |  | 分析結果報告書 |  |  | 分析結果報告書 |  |  | 分析結果報告書
[5 empty] | 2021-10-01 |  |  | 2021-11-09 |  |  | 2021-12-08 |  |  | 2022-01-11 |  |  | 2022-02-08 |  |  | 2022-03-22
[5 empty] | 地下水（上流) | 地下水（下流) | 人孔 | 地下水（上流) | 地下水（下流) | 人孔 | 地下水（上流) | 地下水（下流) | 人孔 | 地下水（上流) | 地下水（下流) | 人孔 | 地下水（上流) | 地下水（下流) | 人孔 | 地下水（上流) | 地下水（下流) |  | 人孔
No | 基準値 |  |  |  | No.6031540a |  |  | No.6031545a |  |  | No.6031548a |  |  | No.6031549b |  |  | No.6031550a |  |  | No.6031553b
1 | 塩化物イオン |  | 規制基準値なし | mg/L |  | 2.18 | 4.7 |  | 2.17 | 4.84 |  | 2.08 | 7.62 |  | 2.01 |  |  | 2.79 |  |  | 1.91 |  | 3.67
2 | 電気伝導率 |  | 〃 | mS/m |  | 7.67 | 27.8 |  | 7.74 | 32.7 |  | 8.2 | 45.8 |  | 7.61 |  |  | 7.9 |  |  | 7.38 |  | 13.1

## 地下水「有害・DXN」
北 見 市 外 ２ 町 一 般 廃 棄 物 最 終 処 分 場 維 持 管 理 状 況
| 2024 | 年度 地下水、有害物質（地下水下流・人孔） |  |  | 採水場所：埋立地上流側 | 採水場所：埋立地下流側
１回/年 |  |  |  | 単位 | 分析結果報告書 | 分析結果報告書
[5 empty] | 2024-04-09 | 2024-04-09
[5 empty] | 地下水(下流） | 人孔
No | 基準値 |  |  |  | No.6061503a | No.6061501a
1 | アルキル水銀 |  | 検出されないこと・0.0005 | mg/L | 0.0005> | 0.00005>
2 | 総水銀 |  | 0.0005 | 〃 | 0.00005> | 0.00005>
3 | カドミウム |  | 0.01 | 〃 | 0.0003> | 0.0003>
4 | 鉛 |  | 0.01 | 〃 | 0.002 | 0.001>
5 | 六価クロム |  | 0.05 | 〃 | 0.005> | 0.005>
6 | 砒素 |  | 0.01 | 〃 | 0.002 | 0.001>
7 | 全シアン |  | 検出されないこと・0.1 | 〃 | 0.1> | 0.1>
8 | ポリ塩化ビフェニル |  | 検出されないこと・0.0005 | 〃 | 0.0005> | 0.0005>
9 | トリクロロエチレン |  | 0.03 | 〃 | 0.001> | 0.001>
10 | テトラクロロエチレン |  | 0.01 | 〃 | 0.001> | 0.001>
11 | ジクロロメタン |  | 0.02 | 〃 | 0.001> | 0.001>
12 | 四塩化炭素 |  | 0.002 | 〃 | 0.0002> | 0.0002>
13 | 1,2-ジクロロエタン |  | 0.004 | 〃 | 0.0002> | 0.0002>
14 | 1,1-ジクロロエチレン |  | 0.1 | 〃 | 0.001> | 0.001>
15 | シス-1,2-ジクロロエチレン |  | 0.04 | 〃 | 0.001> | 0.001>
16 | 1,1,1-トリクロロエタン |  | 1 | 〃 | 0.001> | 0.001>
17 | 1,1,2-トリクロロエタン |  | 0.006 | 〃 | 0.0002> | 0.0002>
18 | 1,3-ジクロロプロペン |  | 0.002 | 〃 | 0.0002> | 0.0002>
19 | チウラム |  | 0.006 | 〃 | 0.0006> | 0.0006>
20 | シマジン |  | 0.003 | 〃 | 0.0003> | 0.0003>
21 | チオベンカルブ |  | 0.02 | 〃 | 0.0003> | 0.0003>
22 | ベンゼン |  | 0.01 | 〃 | 0.001> | 0.001>
23 | セレン |  | 0.01 | 〃 | 0.001> | 0.001>
24 | 1.4-ジオキサン |  | 0.05 | 〃 | 0.005> | 0.005>
25 | クロロエチレン |  | 0.002 | 〃 | 0.0002> | 0.0002>
26 | ダイオキシン類 |  | 1 | pgTEQ/L | 2024-04-15 | 2024-04-15
[5 empty] | No.DXN-24-0016-2 | No.DXN-24-0016-1
[5 empty] | 0.062 | 0.066
※平成25年6月1日より(塩化ビニルモノマー・1.4-ジオキサン)追加
※平成28年3月15日よりカドミウム水質基準改正
※平成28年9月15日よりクロロエチレン水質基準改正
※平成2.9年4月1日より塩化ビニルモノマーからクロロエチレンへ名称変更
北 見 市 外 ２ 町 一 般 廃 棄 物 最 終 処 分 場 維 持 管 理 状 況
| 2023 | 年度 地下水、有害物質（地下水下流・人孔） |  |  | 採水場所：埋立地上流側 | 採水場所：埋立地下流側
１回/年 |  |  |  | 単位 | 分析結果報告書 | 分析結果報告書
[5 empty] | 2023-04-11 | 2023-04-11
[5 empty] | 地下水(下流） | 人孔
No | 基準値 |  |  |  | No.6051503b | No.6051501b
1 | アルキル水銀 |  | 検出されないこと | mg/L | 不検出 | 不検出
2 | 総水銀 |  | 0.0005 | 〃 | 0.00005> | 0.00005>
3 | カドミウム |  | 0.01 | 〃 | 0.0003> | 0.0003>
4 | 鉛 |  | 0.01 | 〃 | 0.004 | 0.001>
5 | 六価クロム |  | 0.05 | 〃 | 0.005> | 0.005>
6 | 砒素 |  | 0.01 | 〃 | 0.003 | 0.001>
7 | 全シアン |  | 検出されないこと | 〃 | 不検出 | 不検出
8 | ポリ塩化ビフェニル |  | 検出されないこと | 〃 | 不検出 | 不検出
9 | トリクロロエチレン |  | 0.03 | 〃 | 0.001> | 0.001>
10 | テトラクロロエチレン |  | 0.01 | 〃 | 0.001> | 0.001>
11 | ジクロロメタン |  | 0.02 | 〃 | 0.001> | 0.001>
12 | 四塩化炭素 |  | 0.002 | 〃 | 0.0002> | 0.0002>
13 | 1,2-ジクロロエタン |  | 0.004 | 〃 | 0.0002> | 0.0002>
14 | 1,1-ジクロロエチレン |  | 0.1 | 〃 | 0.001> | 0.001>
15 | シス-1,2-ジクロロエチレン |  | 0.04 | 〃 | 0.001> | 0.001>
16 | 1,1,1-トリクロロエタン |  | 1 | 〃 | 0.001> | 0.001>
17 | 1,1,2-トリクロロエタン |  | 0.006 | 〃 | 0.0002> | 0.0002>
18 | 1,3-ジクロロプロペン |  | 0.002 | 〃 | 0.0002> | 0.0002>
19 | チウラム |  | 0.006 | 〃 | 0.0006> | 0.0006>
20 | シマジン |  | 0.003 | 〃 | 0.0003> | 0.0003>
21 | チオベンカルブ |  | 0.02 | 〃 | 0.0003> | 0.0003>
22 | ベンゼン |  | 0.01 | 〃 | 0.001> | 0.001>
23 | セレン |  | 0.01 | 〃 | 0.001> | 0.001>
24 | 1.4-ジオキサン |  | 0.05 | 〃 | 0.005> | 0.005>
25 | クロロエチレン |  | 0.002 | 〃 | 0.0002> | 0.0002>
26 | ダイオキシン類 |  | 1 | pgTEQ/L | 2023-04-19 | 2023-04-19
[5 empty] | No.DXN-23-0005-2 | No.DXN-23-0005-1
[5 empty] | 0.063 | 0.062
※平成25年6月1日より(塩化ビニルモノマー・1.4-ジオキサン)追加
※平成28年3月15日よりカドミウム水質基準改正
※平成28年9月15日よりクロロエチレン水質基準改正
※平成2.9年4月1日より塩化ビニルモノマーからクロロエチレンへ名称変更
北 見 市 外 ２ 町 一 般 廃 棄 物 最 終 処 分 場 維 持 管 理 状 況
| 2022 | 年度 地下水、有害物質（地下水下流・人孔） |  |  | 採水場所：埋立地上流側 | 採水場所：埋立地下流側
１回/年 |  |  |  | 単位 | 分析結果報告書 | 分析結果報告書
[5 empty] | 2022-04-19 | 2022-04-19
[5 empty] | 地下水(下流） | 人孔
No | 基準値 |  |  |  | No.6041503a | No.6041501a
1 | アルキル水銀 |  | 検出されないこと | mg/L | 不検出 | 不検出
2 | 総水銀 |  | 0.0005 | 〃 | 0.00005> | 0.00005>
3 | カドミウム |  | 0.01 | 〃 | 0.0003> | 0.0003>
4 | 鉛 |  | 0.01 | 〃 | 0.001> | 0.001>
5 | 六価クロム |  | 0.05 | 〃 | 0.005> | 0.005>
6 | 砒素 |  | 0.01 | 〃 | 0.005 | 0.001
7 | 全シアン |  | 検出されないこと | 〃 | 不検出 | 不検出
8 | ポリ塩化ビフェニル |  | 検出されないこと | 〃 | 不検出 | 不検出
9 | トリクロロエチレン |  | 0.03 | 〃 | 0.001> | 0.001>
10 | テトラクロロエチレン |  | 0.01 | 〃 | 0.001> | 0.001>
11 | ジクロロメタン |  | 0.02 | 〃 | 0.001> | 0.001>
12 | 四塩化炭素 |  | 0.002 | 〃 | 0.0002> | 0.0002>
13 | 1,2-ジクロロエタン |  | 0.004 | 〃 | 0.0002> | 0.0002>
14 | 1,1-ジクロロエチレン |  | 0.1 | 〃 | 0.001> | 0.001>
15 | シス-1,2-ジクロロエチレン |  | 0.04 | 〃 | 0.001> | 0.001>
16 | 1,1,1-トリクロロエタン |  | 1 | 〃 | 0.001> | 0.001>
17 | 1,1,2-トリクロロエタン |  | 0.006 | 〃 | 0.0002> | 0.0002>
18 | 1,3-ジクロロプロペン |  | 0.002 | 〃 | 0.0002> | 0.0002>
19 | チウラム |  | 0.006 | 〃 | 0.0006> | 0.0006>
20 | シマジン |  | 0.003 | 〃 | 0.0003> | 0.0003>
21 | チオベンカルブ |  | 0.02 | 〃 | 0.0003> | 0.0003>
22 | ベンゼン |  | 0.01 | 〃 | 0.001> | 0.001>
23 | セレン |  | 0.01 | 〃 | 0.001> | 0.001>
24 | 1.4-ジオキサン |  | 0.05 | 〃 | 0.005> | 0.005>
25 | クロロエチレン |  | 0.002 | 〃 | 0.0002> | 0.0002>
26 | ダイオキシン類 |  | 1 | pgTEQ/L | 2022-04-22 | 2022-04-22
[5 empty] | No.DXN-22-0038-H | No.DXN-22-0037-H
[5 empty] | 0.062 | 0.063
※平成25年6月1日より(塩化ビニルモノマー・1.4-ジオキサン)追加
※平成28年3月15日よりカドミウム水質基準改正
※平成28年9月15日よりクロロエチレン水質基準改正
※平成2.9年4月1日より塩化ビニルモノマーからクロロエチレンへ名称変更
北 見 市 外 ２ 町 一 般 廃 棄 物 最 終 処 分 場 維 持 管 理 状 況
| 2021 | 年度 地下水、有害物質（地下水下流・人孔） |  |  | 採水場所：埋立地上流側 | 採水場所：埋立地下流側
１回/年 |  |  |  | 単位 | 分析結果報告書 | 分析結果報告書
[5 empty] | 2021-04-20 | 2021-04-20
[5 empty] | 地下水（下流） | 人孔
No | 基準値 |  |  |  | No.6031503b | No.6031501b
1 | アルキル水銀 |  | 検出されないこと | mg/L | 不検出 | 不検出
2 | 総水銀 |  | 0.0005 | 〃 | 0.00005> | 0.00005>
3 | カドミウム |  | 0.01 | 〃 | 0.0003> | 0.0003>
4 | 鉛 |  | 0.01 | 〃 | 0.001> | 0.001>
5 | 六価クロム |  | 0.05 | 〃 | 0.005> | 0.005>
6 | 砒素 |  | 0.01 | 〃 | 0.007 | 0.001>
7 | 全シアン |  | 検出されないこと | 〃 | 不検出 | 不検出
8 | ポリ塩化ビフェニル |  | 検出されないこと | 〃 | 不検出 | 不検出
9 | トリクロロエチレン |  | 0.03 | 〃 | 0.001> | 0.001>
10 | テトラクロロエチレン |  | 0.01 | 〃 | 0.001> | 0.001>
11 | ジクロロメタン |  | 0.02 | 〃 | 0.001> | 0.001>
12 | 四塩化炭素 |  | 0.002 | 〃 | 0.0002> | 0.0002>
13 | 1,2-ジクロロエタン |  | 0.004 | 〃 | 0.0002> | 0.0002>
14 | 1,1-ジクロロエチレン |  | 0.1 | 〃 | 0.001> | 0.001>
15 | シス-1,2-ジクロロエチレン |  | 0.04 | 〃 | 0.001> | 0.001>
16 | 1,1,1-トリクロロエタン |  | 1 | 〃 | 0.001> | 0.001>
17 | 1,1,2-トリクロロエタン |  | 0.006 | 〃 | 0.0002> | 0.0002>
18 | 1,3-ジクロロプロペン |  | 0.002 | 〃 | 0.0002> | 0.0002>
19 | チウラム |  | 0.006 | 〃 | 0.0006> | 0.0006>
20 | シマジン |  | 0.003 | 〃 | 0.0003> | 0.0003>
21 | チオベンカルブ |  | 0.02 | 〃 | 0.0003> | 0.0003>
22 | ベンゼン |  | 0.01 | 〃 | 0.001> | 0.001>
23 | セレン |  | 0.01 | 〃 | 0.001> | 0.001>
24 | 1.4-ジオキサン |  | 0.05 | 〃 | 0.005> | 0.005>
25 | クロロエチレン |  | 0.002 | 〃 | 0.0002> | 0.0002>
26 | ダイオキシン類 |  | 1 | pgTEQ/L | 2021-04-23 | 2021-04-23
[5 empty] | No.DXN-21-0037-H | No.DXN-21-0036-H
[5 empty] | 0.062 | 0.063
※平成25年6月1日より(塩化ビニルモノマー・1.4-ジオキサン)追加
※平成28年3月15日よりカドミウム水質基準改正
※平成28年9月15日よりクロロエチレン水質基準改正
※平成2.9年4月1日より塩化ビニルモノマーからクロロエチレンへ名称変更

## 臭気
北 見 市 外 ２ 町 一 般 廃 棄 物 最 終 処 分 場 維 持 管 理 状 況
| 2024 | 年度 臭気測定
２回/年 |  |  |  | 単位 | 分 析 結 果 報 告 書 |  |  | 分 析 結 果 報 告 書 |  |  | 分 析 結 果 報 告 書
[5 empty] | 2024-07-22 |  |  | 2024-11-11
[5 empty] | 敷地境界 | 埋立地地点 | 敷地境界 | 敷地境界 | 埋立地地点 | 敷地境界 | 敷地境界 | 埋立地地点 | 敷地境界
‐ | 規制基準値（C地区） |  |  |  | 風上側 |  | 風下側 | 風上側 |  | 風下側 | 風上側 |  | 風下側
No | 臭気測定項目 |  | 基準値 |  | D-2408001a～2a | 2408005a～6a | Dー2408003a～4a | D-2412001a～2a | D-2412005a～6a | D-2412003a～4a
1 | アンモニア |  | 5 | ppm | <0.1 | <0.1 | 0.1 | <0.1 | <0.1 | 0.2
2 | メチルメルカプタン |  | 0.01 | 〃 | <0.0005 | <0.0005 | <0.0005 | <0.0005 | <0.0005 | <0.0005
3 | 硫化水素 |  | 0.2 | 〃 | <0.001 | <0.001 | <0.001 | <0.001 | <0.001 | <0.001
4 | 硫化メチル |  | 0.2 | 〃 | <0.0005 | <0.0005 | <0.0005 | <0.0005 | <0.0005 | <0.0005
5 | 二硫化メチル |  | 0.1 | 〃 | <0.0005 | <0.0005 | <0.0005 | <0.0005 | <0.0005 | <0.0005
‐ | 発生ガス項目 |  | ‐ | ‐
6 | トリメチルアミン |  | 0.07 | ppm | <0.0005 | <0.0005 | <0.0005 | 0.011 | 0.014 | 0.004
7 | アセトアルデヒド |  | 0.5 | 〃 | 0.011 | 0.017 | 0.025 | 0.004 | 0.003 | 0.03
8 | プロピオンアルデヒド |  | 0.5 | 〃 | <0.002 | <0.002 | <0.002 | <0.002 | <0.002 | <0.002
9 | ノルマルブチルアルデヒド |  | 0.08 | 〃 | <0.002 | <0.002 | <0.002 | <0.002 | <0.002 | <0.002
10 | イソブチルアルデヒド |  | 0.2 | 〃 | <0.002 | <0.002 | <0.002 | <0.002 | <0.002 | <0.002
11 | ノルマルバレルアルデヒド |  | 0.05 | 〃 | <0.002 | <0.002 | <0.002 | <0.002 | <0.002 | <0.002
12 | イソバレルアルデヒド |  | 0.01 | 〃 | <0.002 | <0.002 | <0.002 | <0.002 | <0.002 | <0.002
13 | イソブタノール |  | 20 | 〃 | <0.05 | <0.05 | <0.05 | <0.05 | <0.05 | <0.05
14 | 酢酸エチル |  | 20 | 〃 | <0.05 | <0.05 | <0.05 | <0.05 | <0.05 | <0.05
15 | メチルイソブチルケトン |  | 6 | 〃 | <0.05 | <0.05 | <0.05 | <0.05 | <0.05 | <0.05
16 | トルエン |  | 60 | 〃 | <0.05 | <0.05 | <0.05 | <0.05 | <0.05 | <0.05
17 | スチレン |  | 2 | 〃 | <0.05 | <0.05 | <0.05 | <0.05 | <0.05 | <0.05
18 | キシレン |  | 5 | 〃 | <0.05 | <0.05 | <0.05 | <0.05 | <0.05 | <0.05
19 | プロピオン酸 |  | 0.2 | 〃 | <0.001 | <0.001 | <0.001 | <0.001 | <0.001 | <0.001
20 | ノルマル酪酸 |  | 0.006 | 〃 | <0.0005 | <0.0005 | <0.0005 | <0.0005 | <0.0005 | <0.0005
21 | ノルマル吉草酸 |  | 0.004 | 〃 | <0.0005 | <0.0005 | <0.0005 | <0.0005 | <0.0005 | <0.0005
22 | イソ吉草酸 |  | 0.01 | 〃 | <0.0005 | <0.0005 | <0.0005 | <0.0005 | <0.0005 | <0.0005
‐ |  |  | ‐ | ‐ | 2024-07-22 |  |  | 2024-11-11
‐ |  |  | ‐ | ‐ | №6061568-1 |  |  | №6061569-1
23 | 臭気指数 |  | ‐ | ‐ | <10 | <10 | <10 | <10 | <10 | <10
北 見 市 外 ２ 町 一 般 廃 棄 物 最 終 処 分 場 維 持 管 理 状 況
| 2023 | 年度 臭気測定
２回/年 |  |  |  | 単位 | 分 析 結 果 報 告 書 |  |  | 分 析 結 果 報 告 書 |  |  | 分 析 結 果 報 告 書
[5 empty] | 2023-07-11 |  |  | 2023-11-15
[5 empty] | 敷地境界 | 埋立地地点 | 敷地境界 | 敷地境界 | 埋立地地点 | 敷地境界 | 敷地境界 | 埋立地地点 | 敷地境界
‐ | 規制基準値（C地区） |  |  |  | 風上側 |  | 風下側 | 風上側 |  | 風下側 | 風上側 |  | 風下側
No | 臭気測定項目 |  | 基準値 |  | D-2308001～2 | D-230805～6 | Dー2308003～4 | D-2312001a～2a | D-2312005a～6a | D-2312003a～4a
1 | アンモニア |  | 5 | ppm | 0.5 | 0.1 | 0.2 | 0.1 | <0.1 | <0.1
2 | メチルメルカプタン |  | 0.01 | 〃 | <0.0005 | <0.0005 | <0.0005 | <0.0005 | <0.0005 | <0.0005
3 | 硫化水素 |  | 0.2 | 〃 | <0.001 | <0.001 | <0.001 | <0.001 | <0.001 | <0.001
4 | 硫化メチル |  | 0.2 | 〃 | <0.0005 | <0.0005 | <0.0005 | <0.0005 | <0.0005 | <0.0005
5 | 二硫化メチル |  | 0.1 | 〃 | <0.0005 | <0.0005 | <0.0005 | <0.0005 | <0.0005 | <0.0005
‐ | 発生ガス項目 |  | ‐ | ‐
6 | トリメチルアミン |  | 0.07 | ppm | <0.0005 | <0.0005 | <0.0005 | <0.0005 | <0.0005 | <0.0005
7 | アセトアルデヒド |  | 0.5 | 〃 | 0.014 | 0.016 | 0.015 | 0.005 | 0.007 | 0.009
8 | プロピオンアルデヒド |  | 0.5 | 〃 | <0.002 | <0.002 | <0.002 | <0.002 | <0.002 | <0.002
9 | ノルマルブチルアルデヒド |  | 0.08 | 〃 | <0.002 | <0.002 | <0.002 | <0.002 | <0.002 | <0.002
10 | イソブチルアルデヒド |  | 0.2 | 〃 | <0.002 | <0.002 | <0.002 | <0.002 | <0.002 | <0.002
11 | ノルマルバレルアルデヒド |  | 0.05 | 〃 | <0.002 | <0.002 | <0.002 | <0.002 | <0.002 | <0.002
12 | イソバレルアルデヒド |  | 0.01 | 〃 | <0.002 | <0.002 | <0.002 | <0.002 | <0.002 | <0.002
13 | イソブタノール |  | 20 | 〃 | <0.05 | <0.05 | <0.05 | <0.05 | <0.05 | <0.05
14 | 酢酸エチル |  | 20 | 〃 | <0.05 | <0.05 | <0.05 | <0.05 | <0.05 | <0.05
15 | メチルイソブチルケトン |  | 6 | 〃 | <0.05 | <0.05 | <0.05 | <0.05 | <0.05 | <0.05
16 | トルエン |  | 60 | 〃 | <0.05 | <0.05 | <0.05 | <0.05 | <0.05 | <0.05
17 | スチレン |  | 2 | 〃 | <0.05 | <0.05 | <0.05 | <0.05 | <0.05 | <0.05
18 | キシレン |  | 5 | 〃 | <0.05 | <0.05 | <0.05 | <0.05 | <0.05 | <0.05
19 | プロピオン酸 |  | 0.2 | 〃 | <0.001 | <0.001 | <0.001 | <0.001 | <0.001 | <0.001
20 | ノルマル酪酸 |  | 0.006 | 〃 | <0.0005 | <0.0005 | <0.0005 | <0.0005 | <0.0005 | <0.0005
21 | ノルマル吉草酸 |  | 0.004 | 〃 | <0.0005 | <0.0005 | <0.0005 | <0.0005 | <0.0005 | <0.0005
22 | イソ吉草酸 |  | 0.01 | 〃 | <0.0005 | <0.0005 | <0.0005 | <0.0005 | <0.0005 | <0.0005
‐ |  |  | ‐ | ‐ | 2023-07-11 |  |  | 2023-11-15
‐ |  |  | ‐ | ‐ | №6051568-1 |  |  | №6051569-1
23 | 臭気指数 |  | ‐ | ‐ | <10 | 12 | <10 | <10 | <10 | <10
北 見 市 外 ２ 町 一 般 廃 棄 物 最 終 処 分 場 維 持 管 理 状 況
| 2022 | 年度 臭気測定
２回/年 |  |  |  | 単位 | 分 析 結 果 報 告 書 |  |  | 分 析 結 果 報 告 書 |  |  | 分 析 結 果 報 告 書
[5 empty] | 2022-07-25 |  |  | 2022-11-17
[5 empty] | 敷地境界 | 埋立地地点 | 敷地境界 | 敷地境界 | 埋立地地点 | 敷地境界 | 敷地境界 | 埋立地地点 | 敷地境界
‐ | 規制基準値（C地区） |  |  |  | 風上側 |  | 風下側 | 風上側 |  | 風下側 | 風上側 |  | 風下側
No | 臭気測定項目 |  | 基準値 |  | №KH26034601DA | №KH26035001DA | №KH26034801DA | №27135601DA | №27136001DA | №27135801DA
1 | アンモニア |  | 5 | ppm | <0.1 | <0.1 | <0.1 | <0.1 | <0.1 | <0.1
2 | メチルメルカプタン |  | 0.01 | 〃 | <0.0005 | <0.0005 | <0.0005 | <0.0005 | <0.0005 | <0.0005
3 | 硫化水素 |  | 0.2 | 〃 | <0.001 | <0.001 | <0.001 | <0.001 | <0.001 | <0.001
4 | 硫化メチル |  | 0.2 | 〃 | <0.0005 | <0.0005 | <0.0005 | <0.0005 | <0.0005 | <0.0005
5 | 二硫化メチル |  | 0.1 | 〃 | <0.0005 | <0.0005 | <0.0005 | <0.0005 | <0.0005 | <0.0005
‐ | 発生ガス項目 |  | ‐ | ‐
6 | トリメチルアミン |  | 0.07 | ppm | <0.0005 | <0.0005 | <0.0005 | <0.0005 | <0.0005 | <0.0005
7 | アセトアルデヒド |  | 0.5 | 〃 | <0.002 | <0.002 | <0.002 | <0.002 | <0.002 | <0.002
8 | プロピオンアルデヒド |  | 0.5 | 〃 | <0.002 | <0.002 | <0.002 | <0.002 | <0.002 | <0.002
9 | ノルマルブチルアルデヒド |  | 0.08 | 〃 | <0.002 | <0.002 | <0.002 | <0.002 | <0.002 | <0.002
10 | イソブチルアルデヒド |  | 0.2 | 〃 | <0.002 | <0.002 | <0.002 | <0.002 | <0.002 | <0.002
11 | ノルマルバレルアルデヒド |  | 0.05 | 〃 | <0.002 | <0.002 | <0.002 | <0.002 | <0.002 | <0.002
12 | イソバレルアルデヒド |  | 0.01 | 〃 | <0.002 | <0.002 | <0.002 | <0.002 | <0.002 | <0.002
13 | イソブタノール |  | 20 | 〃 | <0.05 | <0.05 | <0.05 | <0.05 | <0.05 | <0.05
14 | 酢酸エチル |  | 20 | 〃 | <0.05 | <0.05 | <0.05 | <0.05 | <0.05 | <0.05
15 | メチルイソブチルケトン |  | 6 | 〃 | <0.05 | <0.05 | <0.05 | <0.05 | <0.05 | <0.05
16 | トルエン |  | 60 | 〃 | <0.05 | <0.05 | <0.05 | <0.05 | <0.05 | <0.05
17 | スチレン |  | 2 | 〃 | <0.05 | <0.05 | <0.05 | <0.05 | <0.05 | <0.05
18 | キシレン |  | 5 | 〃 | <0.05 | <0.05 | <0.05 | <0.05 | <0.05 | <0.05
19 | プロピオン酸 |  | 0.2 | 〃 | <0.001 | <0.001 | <0.001 | <0.001 | <0.001 | <0.001
20 | ノルマル酪酸 |  | 0.006 | 〃 | <0.0005 | <0.0005 | <0.0005 | <0.0005 | <0.0005 | <0.0005
21 | ノルマル吉草酸 |  | 0.004 | 〃 | <0.0005 | <0.0005 | <0.0005 | <0.0005 | <0.0005 | <0.0005
22 | イソ吉草酸 |  | 0.01 | 〃 | <0.0005 | <0.0005 | <0.0005 | <0.0005 | <0.0005 | <0.0005
‐ |  |  | ‐ | ‐ | 2022-07-25 |  |  | 2022-11-17
‐ |  |  | ‐ | ‐ | №臭H26034701DA | №臭H26035101DA | №臭H26034901DA | №臭H27135701DA | №臭H27136101DA | №臭H27135901DA
23 | 臭気指数 |  | ‐ | ‐ | <10 | <10 | <10 | <10 | <10 | <10
北 見 市 外 ２ 町 一 般 廃 棄 物 最 終 処 分 場 維 持 管 理 状 況
| 2021 | 年度 臭気測定
２回/年 |  |  |  | 単位 | 分 析 結 果 報 告 書 |  |  | 分 析 結 果 報 告 書 |  |  | 分 析 結 果 報 告 書
[5 empty] | 2021-07-28 |  |  | 2021-11-11
[5 empty] | 敷地境界 | 埋立地地点 | 敷地境界 | 敷地境界 | 埋立地地点 | 敷地境界 | 敷地境界 | 埋立地地点 | 敷地境界
‐ | 規制基準値（C地区） |  |  |  | 風上側 |  | 風下側 | 風上側 |  | 風下側 | 風上側 |  | 風下側
No | 臭気測定項目 |  | 基準値 |  | №KH22598101DA | №KH22598501DA | №KH22598301DA | №KH23561601DA | №KH23562001DA | №KH23561801DA
1 | アンモニア |  | 5 | ppm | <0.1 | <0.1 | <0.1 | <0.1 | <0.1 | <0.1
2 | メチルメルカプタン |  | 0.01 | 〃 | <0.0005 | <0.0005 | <0.0005 | <0.0005 | <0.0005 | <0.0005
3 | 硫化水素 |  | 0.2 | 〃 | <0.001 | <0.001 | <0.001 | <0.001 | <0.001 | <0.001
4 | 硫化メチル |  | 0.2 | 〃 | <0.0005 | <0.0005 | <0.0005 | <0.0005 | <0.0005 | <0.0005
5 | 二硫化メチル |  | 0.1 | 〃 | <0.0005 | <0.0005 | <0.0005 | <0.0005 | <0.0005 | <0.0005
‐ | 発生ガス項目 |  | ‐ | ‐
6 | トリメチルアミン |  | 0.07 | ppm | <0.0005 | <0.0005 | <0.0005 | <0.0005 | <0.0005 | <0.0005
7 | アセトアルデヒド |  | 0.5 | 〃 | <0.002 | <0.002 | <0.002 | <0.002 | <0.002 | <0.002
8 | プロピオンアルデヒド |  | 0.5 | 〃 | <0.002 | <0.002 | <0.002 | <0.002 | <0.002 | <0.002
9 | ノルマルブチルアルデヒド |  | 0.08 | 〃 | <0.002 | <0.002 | <0.002 | <0.002 | <0.002 | <0.002
10 | イソブチルアルデヒド |  | 0.2 | 〃 | <0.002 | <0.002 | <0.002 | <0.002 | <0.002 | <0.002
11 | ノルマルバレルアルデヒド |  | 0.05 | 〃 | <0.002 | <0.002 | <0.002 | <0.002 | <0.002 | <0.002
12 | イソバレルアルデヒド |  | 0.01 | 〃 | <0.002 | <0.002 | <0.002 | <0.002 | <0.002 | <0.002
13 | イソブタノール |  | 20 | 〃 | <0.05 | <0.05 | <0.05 | <0.05 | <0.05 | <0.05
14 | 酢酸エチル |  | 20 | 〃 | <0.05 | <0.05 | <0.05 | <0.05 | <0.05 | <0.05
15 | メチルイソブチルケトン |  | 6 | 〃 | <0.05 | <0.05 | <0.05 | <0.05 | <0.05 | <0.05
16 | トルエン |  | 60 | 〃 | <0.05 | <0.05 | <0.05 | <0.05 | <0.05 | <0.05
17 | スチレン |  | 2 | 〃 | <0.05 | <0.05 | <0.05 | <0.05 | <0.05 | <0.05
18 | キシレン |  | 5 | 〃 | <0.05 | <0.05 | <0.05 | <0.05 | <0.05 | <0.05
19 | プロピオン酸 |  | 0.2 | 〃 | <0.001 | <0.001 | <0.001 | <0.001 | <0.001 | <0.001
20 | ノルマル酪酸 |  | 0.006 | 〃 | <0.0005 | <0.0005 | <0.0005 | <0.0005 | <0.0005 | <0.0005
21 | ノルマル吉草酸 |  | 0.004 | 〃 | <0.0005 | <0.0005 | <0.0005 | <0.0005 | <0.0005 | <0.0005
22 | イソ吉草酸 |  | 0.01 | 〃 | <0.0005 | <0.0005 | <0.0005 | <0.0005 | <0.0005 | <0.0005
‐ |  |  | ‐ | ‐ | 2021-07-28 |  |  | 2021-11-11
‐ |  |  | ‐ | ‐ | №臭H22598201DA | №臭H22598601DA | №臭H22598401DA | №臭H23561701DA | №臭H23562101DA | №臭H23561901DA
23 | 臭気指数 |  | ‐ | ‐ | <10 | <10 | <10 | <10 | <10 | <10

## 発生ガス
北 見 市 外 ２ 町 一 般 廃 棄 物 最 終 処 分 場 維 持 管 理 状 況
2024 |  | 年度 発生ガス測定
２回/年 |  |  |  | 単位 | 分析結果報告書 | 分析結果報告書 | 分析結果報告書
[5 empty] | 2024-07-22 | 2024-11-11
[5 empty] | ガス抜き穴空気採取 | ガス抜き穴空気採取 | ガス抜き穴空気採取
‐ | 規制基準値（C地区） |  |  |  | F-2408001a～3a | F-2412001a～3a | F-
No | 発生ガス測定項目 |  | 基準値
1 | 水素 |  | 〃 | 〃 | <0.01 | <0.01
2 | 酸素 |  | 〃 | 〃 | 20.7 | 19.1
3 | 窒素 |  | 〃 | 〃 | 79.3 | 78.9
4 | 二酸化炭素 |  | 〃 | 〃 | <0.1 | 2
5 | メタン |  | 基準値なし | vol％ | <0.1 | <0.1
6 | アンモニア |  | 5 | ppm | <0.1 | <0.1
7 | メチルメルカプタン |  | 0.01 | 〃 | <0.0005 | <0.0005
8 | 硫化水素 |  | 0.2 | 〃 | <0.001 | <0.001
9 | 硫化メチル |  | 0.2 | 〃 | <0.0005 | <0.0005
10 | 二硫化メチル |  | 0.1 | 〃 | <0.0005 | <0.0005
11 | トリメチルアミン |  | 0.07 | 〃 | <0.0005 | 0.0063
12 | アセトアルデヒド |  | 0.5 | 〃 | 0.01 | <0.01
13 | プロピオンアルデヒド |  | 0.5 | 〃 | <0.01 | <0.01
14 | ノルマルブチルアルデヒド |  | 0.08 | 〃 | <0.01 | <0.01
15 | イソブチルアルデヒド |  | 0.2 | 〃 | <0.01 | <0.01
16 | ノルマルバレルアルデヒド |  | 0.05 | 〃 | <0.01 | <0.01
17 | イソバレルアルデヒド |  | 0.01 | 〃 | <0.01 | <0.01
18 | イソブタノール |  | 20 | 〃 | <0.05 | <0.05
19 | 酢酸エチル |  | 20 | 〃 | <0.05 | <0.05
20 | メチルイソブチルケトン |  | 6 | 〃 | <0.05 | <0.05
21 | トルエン |  | 60 | 〃 | <0.05 | <0.05
22 | スチレン |  | 2 | 〃 | <0.05 | <0.05
23 | キシレン |  | 5 | 〃 | <0.05 | <0.05
24 | プロピオン酸 |  | 0.2 | 〃 | <0.001 | <0.001
25 | ノルマル酪酸 |  | 0.006 | 〃 | 0.0006 | <0.0005
26 | ノルマル吉草酸 |  | 0.004 | 〃 | 0.0008 | <0.0005
27 | イソ吉草酸 |  | 0.01 | 〃 | <0.0005 | <0.0005
‐ |  |  | ‐ | ‐ | 2024-07-22 | 2024-11-11
‐ |  |  | ‐ | ‐ | №6061568-2 | №6061569-2
28 | 臭気指数 |  | ‐ | ‐ | 14 | 12
‐ |  |  | ‐ | ‐ | ‐ | ‐
‐ |  |  | ‐ | ‐ | 現地観測結果一覧 | 現地観測結果一覧
29 | 天候 |  | 基準値なし | ‐ | 晴 | 晴
30 | 気温 |  | 〃 | ℃ | 33.5 | 11.2
31 | 気圧 |  | 〃 | hPa | 975 | 966
32 | 発生ガス温度 |  | 〃 | ℃ | 26.3 | 13.2
33 | ガス流量 |  | 〃 | Ｌ/ｓｅｃ | <0.1 | <0.1
34 | 湿度 |  | 〃 | ％ | 36 | 60
北 見 市 外 ２ 町 一 般 廃 棄 物 最 終 処 分 場 維 持 管 理 状 況
2023 |  | 年度 発生ガス測定
２回/年 |  |  |  | 単位 | 分析結果報告書 | 分析結果報告書 | 分析結果報告書
[5 empty] | 2023-07-11 | 2023-11-15
[5 empty] | ガス抜き穴空気採取 | ガス抜き穴空気採取 | ガス抜き穴空気採取
‐ | 規制基準値（C地区） |  |  |  | F-2308001～3 | F-2312001～3 | F-
No | 発生ガス測定項目 |  | 基準値
1 | 水素 |  | 〃 | 〃 | <0.01 | <0.01
2 | 酸素 |  | 〃 | 〃 | 21.2 | 21
3 | 窒素 |  | 〃 | 〃 | 78.8 | 79
4 | 二酸化炭素 |  | 〃 | 〃 | <0.1 | <0.1
5 | メタン |  | 基準値なし | vol％ | <0.1 | <0.1
6 | アンモニア |  | 5 | ppm | 0.2 | <0.1
7 | メチルメルカプタン |  | 0.01 | 〃 | <0.0005 | <0.0005
8 | 硫化水素 |  | 0.2 | 〃 | <0.001 | <0.001
9 | 硫化メチル |  | 0.2 | 〃 | <0.0005 | <0.0005
10 | 二硫化メチル |  | 0.1 | 〃 | <0.0005 | <0.0005
11 | トリメチルアミン |  | 0.07 | 〃 | <0.0005 | <0.0005
12 | アセトアルデヒド |  | 0.5 | 〃 | 0.04 | <0.01
13 | プロピオンアルデヒド |  | 0.5 | 〃 | <0.01 | <0.01
14 | ノルマルブチルアルデヒド |  | 0.08 | 〃 | <0.01 | <0.01
15 | イソブチルアルデヒド |  | 0.2 | 〃 | <0.01 | <0.01
16 | ノルマルバレルアルデヒド |  | 0.05 | 〃 | <0.01 | <0.01
17 | イソバレルアルデヒド |  | 0.01 | 〃 | <0.01 | <0.01
18 | イソブタノール |  | 20 | 〃 | <0.05 | <0.05
19 | 酢酸エチル |  | 20 | 〃 | <0.05 | <0.05
20 | メチルイソブチルケトン |  | 6 | 〃 | <0.05 | <0.05
21 | トルエン |  | 60 | 〃 | <0.05 | <0.05
22 | スチレン |  | 2 | 〃 | <0.05 | <0.05
23 | キシレン |  | 5 | 〃 | <0.05 | <0.05
24 | プロピオン酸 |  | 0.2 | 〃 | <0.001 | <0.001
25 | ノルマル酪酸 |  | 0.006 | 〃 | 0.0012 | <0.0005
26 | ノルマル吉草酸 |  | 0.004 | 〃 | <0.0005 | <0.0005
27 | イソ吉草酸 |  | 0.01 | 〃 | <0.0005 | <0.0005
‐ |  |  | ‐ | ‐ | 2023-07-11 | 2023-11-15
‐ |  |  | ‐ | ‐ | No．6051568-2 | No．6051569-2
28 | 臭気指数 |  | ‐ | ‐ | 17 | 14
‐ |  |  | ‐ | ‐ | ‐ | ‐
‐ |  |  | ‐ | ‐ | 現地観測結果一覧 | 現地観測結果一覧
29 | 天候 |  | 基準値なし | ‐ | 曇 | 晴
30 | 気温 |  | 〃 | ℃ | 23.4 | 8.2
31 | 気圧 |  | 〃 | hPa | 963 | 983
32 | 発生ガス温度 |  | 〃 | ℃ | 21.2 | 11.9
33 | ガス流量 |  | 〃 | Ｌ/ｓｅｃ | <0.1 | <0.1
34 | 湿度 |  | 〃 | ％ | 64 | 68
北 見 市 外 ２ 町 一 般 廃 棄 物 最 終 処 分 場 維 持 管 理 状 況
2022 |  | 年度 発生ガス測定
２回/年 |  |  |  | 単位 | 分析結果報告書 | 分析結果報告書 | 分析結果報告書
[5 empty] | 2022-07-25 | 2022-11-17
[5 empty] | ガス抜き穴空気採取 | ガス抜き穴空気採取 | ガス抜き穴空気採取
‐ | 規制基準値（C地区） |  |  |  | No.RH26035201DA | No.RH27136201DA | No.
No | 発生ガス測定項目 |  | 基準値
1 | 水素 |  | 〃 | 〃 | <0.01 | <0.01
2 | 酸素 |  | 〃 | 〃 | 21.4 | 20.9
3 | 窒素 |  | 〃 | 〃 | 78 | 77.6
4 | 二酸化炭素 |  | 〃 | 〃 | <0.1 | <0.1
5 | メタン |  | 基準値なし | vol％ | <0.1 | <0.1
6 | アンモニア |  | 5 | ppm | <0.1 | <0.1
7 | メチルメルカプタン |  | 0.01 | 〃 | <0.0005 | <0.0005
8 | 硫化水素 |  | 0.2 | 〃 | <0.001 | <0.001
9 | 硫化メチル |  | 0.2 | 〃 | <0.0005 | <0.0005
10 | 二硫化メチル |  | 0.1 | 〃 | <0.0005 | <0.0005
11 | トリメチルアミン |  | 0.07 | 〃 | <0.0005 | <0.0005
12 | アセトアルデヒド |  | 0.5 | 〃 | <0.01 | <0.01
13 | プロピオンアルデヒド |  | 0.5 | 〃 | <0.01 | <0.01
14 | ノルマルブチルアルデヒド |  | 0.08 | 〃 | <0.01 | <0.01
15 | イソブチルアルデヒド |  | 0.2 | 〃 | <0.01 | <0.01
16 | ノルマルバレルアルデヒド |  | 0.05 | 〃 | <0.01 | <0.01
17 | イソバレルアルデヒド |  | 0.01 | 〃 | <0.01 | <0.01
18 | イソブタノール |  | 20 | 〃 | <0.05 | <0.05
19 | 酢酸エチル |  | 20 | 〃 | <0.05 | <0.05
20 | メチルイソブチルケトン |  | 6 | 〃 | <0.05 | <0.05
21 | トルエン |  | 60 | 〃 | <0.05 | <0.05
22 | スチレン |  | 2 | 〃 | <0.05 | <0.05
23 | キシレン |  | 5 | 〃 | <0.05 | <0.05
24 | プロピオン酸 |  | 0.2 | 〃 | <0.001 | <0.001
25 | ノルマル酪酸 |  | 0.006 | 〃 | <0.0005 | <0.0005
26 | ノルマル吉草酸 |  | 0.004 | 〃 | <0.0005 | <0.0005
27 | イソ吉草酸 |  | 0.01 | 〃 | <0.0005 | <0.0005
‐ |  |  | ‐ | ‐ | 2022-07-25 | 2022-11-17
‐ |  |  | ‐ | ‐ | No．臭H26035301DA | No．臭Ｈ27136301DA
28 | 臭気指数 |  | ‐ | ‐ | 12 | 14
‐ |  |  | ‐ | ‐ | ‐ | ‐
‐ |  |  | ‐ | ‐ | 現地観測結果一覧 | 現地観測結果一覧
29 | 天候 |  | 基準値なし | ‐ | 曇り | 曇り
30 | 気温 |  | 〃 | ℃ | 22.4 | 3.1
31 | 気圧 |  | 〃 | hPa | 972 | 979
32 | 発生ガス温度 |  | 〃 | ℃ | 29.3 | 12.6
33 | ガス流量 |  | 〃 | Ｌ/ｓｅｃ | 7 | 3.1
北 見 市 外 ２ 町 一 般 廃 棄 物 最 終 処 分 場 維 持 管 理 状 況
2021 |  | 年度 発生ガス測定
２回/年 |  |  |  | 単位 | 分析結果報告書 | 分析結果報告書 | 分析結果報告書
[5 empty] | 2021-07-28 | 2021-11-11
[5 empty] | ガス抜き穴空気採取 | ガス抜き穴空気採取 | ガス抜き穴空気採取
‐ | 規制基準値（C地区） |  |  |  | No.RH22598701DA | No.RH23562201DA | No.
No | 発生ガス測定項目 |  | 基準値
1 | 水素 |  | 〃 | 〃 | <0.01 | <0.01
2 | 酸素 |  | 〃 | 〃 | 19.8 | 18.7
3 | 窒素 |  | 〃 | 〃 | 78.7 | 77.8
4 | 二酸化炭素 |  | 〃 | 〃 | 1.2 | 1.9
5 | メタン |  | 基準値なし | vol％ | <0.1 | <0.1
6 | アンモニア |  | 5 | ppm | <0.1 | <0.1
7 | メチルメルカプタン |  | 0.01 | 〃 | <0.0005 | <0.0005
8 | 硫化水素 |  | 0.2 | 〃 | <0.001 | <0.001
9 | 硫化メチル |  | 0.2 | 〃 | <0.0005 | <0.0005
10 | 二硫化メチル |  | 0.1 | 〃 | <0.0005 | <0.0005
11 | トリメチルアミン |  | 0.07 | 〃 | <0.0005 | <0.0005
12 | アセトアルデヒド |  | 0.5 | 〃 | <0.01 | <0.01
13 | プロピオンアルデヒド |  | 0.5 | 〃 | <0.01 | <0.01
14 | ノルマルブチルアルデヒド |  | 0.08 | 〃 | <0.01 | <0.01
15 | イソブチルアルデヒド |  | 0.2 | 〃 | <0.01 | <0.01
16 | ノルマルバレルアルデヒド |  | 0.05 | 〃 | <0.01 | <0.01
17 | イソバレルアルデヒド |  | 0.01 | 〃 | <0.01 | <0.01
18 | イソブタノール |  | 20 | 〃 | <0.05 | <0.05
19 | 酢酸エチル |  | 20 | 〃 | <0.05 | <0.05
20 | メチルイソブチルケトン |  | 6 | 〃 | <0.05 | <0.05
21 | トルエン |  | 60 | 〃 | <0.05 | <0.05
22 | スチレン |  | 2 | 〃 | <0.05 | <0.05
23 | キシレン |  | 5 | 〃 | <0.05 | <0.05
24 | プロピオン酸 |  | 0.2 | 〃 | <0.001 | <0.001
25 | ノルマル酪酸 |  | 0.006 | 〃 | <0.0005 | <0.0005
26 | ノルマル吉草酸 |  | 0.004 | 〃 | <0.0005 | <0.0005
27 | イソ吉草酸 |  | 0.01 | 〃 | <0.0005 | <0.0005
‐ |  |  | ‐ | ‐ | 2021-07-28 | 2021-11-11
‐ |  |  | ‐ | ‐ | No．臭H22598801DA | No．臭Ｈ23562301DA
28 | 臭気指数 |  | ‐ | ‐ | 17 | 12
‐ |  |  | ‐ | ‐ | ‐ | ‐
‐ |  |  | ‐ | ‐ | 現地観測結果一覧 | 現地観測結果一覧
29 | 天候 |  | 基準値なし | ‐ | 晴れ | 曇
30 | 気温 |  | 〃 | ℃ | 30.8 | 8.8
31 | 気圧 |  | 〃 | hPa | 969 | 956
32 | 発生ガス温度 |  | 〃 | ℃ | 43 | 24.5
33 | ガス流量 |  | 〃 | Ｌ/ｓｅｃ | 13.5 | 18.8

## 騒音・振動
北 見 市 外 ２ 町 一 般 廃 棄 物 最 終 処 分 場 維 持 管 理 状 況
2024 |  | 年度 （騒音測定） |  |  | 2024 |  | 年度 （振動測定）
１回/年 |  |  |  | 分析結果報告書 | １回/年 |  |  |  | 分析結果報告書
|  |  |  | 2024/7/22～7/23 |  |  |  |  | 2024/7/22～7/23
|  |  |  | No.24S005a |  |  |  |  | No.24V005a
|  |  |  | 騒音ﾚﾍﾞﾙ（ｄB） |  |  |  |  | 振動ﾚﾍﾞﾙ（ｄB）
No | 測定時刻 |  | 基準値（ｄB） | ‐ | No | 測定時刻 |  | 基準値（ｄB） | ‐
1 | 朝 |  | 65 | 36 | 1 | 夜間 |  | 60 | ＜25
2 | 昼 |  | 70 | 39 | 2 | 昼間 |  | 65 | ＜25
3 | 夕 |  | 65 | 35 | 3 | 夜間 |  | 60 | ＜25
4 | 夜間 |  | 60 | 33 | 4 | 夜間 |  | 60 | ＜25
＊結果に未満と表示されている数値は定量下限値を表す。
＊朝とは（６時から８時）・昼とは（８時から１９時）・夕とは（１９時から２２時）・夜間とは（２２時から翌日の６時）
北 見 市 外 ２ 町 一 般 廃 棄 物 最 終 処 分 場 維 持 管 理 状 況
2023 |  | 年度 （騒音測定） |  |  | 2023 |  | 年度 （振動測定）
１回/年 |  |  |  | 分析結果報告書 | １回/年 |  |  |  | 分析結果報告書
|  |  |  | 2023/7/10～7/11 |  |  |  |  | 2023/7/10～7/11
|  |  |  | No.23S005a |  |  |  |  | No.23V005a
|  |  |  | 騒音ﾚﾍﾞﾙ（ｄB） |  |  |  |  | 振動ﾚﾍﾞﾙ（ｄB）
No | 測定時刻 |  | 基準値（ｄB） | ‐ | No | 測定時刻 |  | 基準値（ｄB） | ‐
1 | 朝 |  | 65 | 32 | 1 | 夜間 |  | 60 | ＜25
2 | 昼 |  | 70 | 31 | 2 | 昼間 |  | 65 | ＜25
3 | 夕 |  | 65 | 37 | 3 | 夜間 |  | 60 | ＜25
4 | 夜間 |  | 60 | 34 | 4 | 夜間 |  | 60 | ＜25
＊結果に未満と表示されている数値は定量下限値を表す。
＊朝とは（６時から８時）・昼とは（８時から１９時）・夕とは（１９時から２２時）・夜間とは（２２時から翌日の６時）
北 見 市 外 ２ 町 一 般 廃 棄 物 最 終 処 分 場 維 持 管 理 状 況
2022 |  | 年度 （騒音測定） |  |  | 2022 |  | 年度 （振動測定）
１回/年 |  |  |  | 分析結果報告書 | １回/年 |  |  |  | 分析結果報告書
|  |  |  | 2022/8/29～8/30 |  |  |  |  | 2022/8/29～8/30
|  |  |  | No.KH12006557701A |  |  |  |  | No.KH13006557701A
|  |  |  | 騒音ﾚﾍﾞﾙ（ｄB） |  |  |  |  | 振動ﾚﾍﾞﾙ（ｄB）
No | 測定時刻 |  | 基準値（ｄB） | ‐ | No | 測定時刻 |  | 基準値（ｄB） | ‐
1 | 朝 |  | 65 | ＜30 | 1 | 夜間 |  | 60 | ＜30
2 | 昼 |  | 70 | ＜30 | 2 | 昼間 |  | 65 | ＜30
3 | 夕 |  | 65 | 40 | 3 | 夜間 |  | 60 | ＜30
4 | 夜間 |  | 60 | 39 | 4 |  |  |  | ＜30
＊結果に未満と表示されている数値は定量下限値を表す。
＊朝とは（６時から８時）・昼とは（８時から１９時）・夕とは（１９時から２２時）・夜間とは（２２時から翌日の６時）
北 見 市 外 ２ 町 一 般 廃 棄 物 最 終 処 分 場 維 持 管 理 状 況
2021 |  | 年度 （騒音測定） |  |  | 2021 |  | 年度 （振動測定）
１回/年 |  |  |  | 分析結果報告書 | １回/年 |  |  |  | 分析結果報告書
|  |  |  | 2021/8/26～8/27 |  |  |  |  | 2021/8/26～8/27
|  |  |  | No.KH12005624101A |  |  |  |  | No.KH130005624101A
|  |  |  | 騒音ﾚﾍﾞﾙ（ｄB） |  |  |  |  | 振動ﾚﾍﾞﾙ（ｄB）
No | 測定時刻 |  | 基準値（ｄB） | ‐ | No | 測定時刻 |  | 基準値（ｄB） | ‐
1 | 朝 |  | 65 | 32 | 1 | 夜間 |  | 60 | ＜30
2 | 昼 |  | 70 | 31 | 2 | 昼間 |  | 65 | ＜30
3 | 夕 |  | 65 | 40 | 3 | 夜間 |  | 60 | ＜30
4 | 夜間 |  | 60 | 36 | 4 |  |  |  | ＜30
＊結果に未満と表示されている数値は定量下限値を表す。
＊朝とは（６時から８時）・昼とは（８時から１９時）・夕とは（１９時から２２時）・夜間とは（２２時から翌日の６時）